## All Pins
Port | AF0 | AF1 | AF2 | AF3 | AF4 | AF5 | AF6 | AF7 | AF8 | AF9 | AF10 | AF11 | AF12 | AF13 | AF14 | AF15
PA0 | - | TIM2_CH1/ TIM2_ETR | TIM5_CH1 | TIM8_ETR | TIM15_BKIN | - | - | USART2_ CTS/USAR T2_NSS | UART4_TX | SDMMC2_ CMD | SAI2_SD_B | ETH_MII_ CRS | - | - | - | EVENT OUT
PA1 | - | TIM2_CH2 | TIM5_CH2 | LPTIM3_ OUT | TIM15_ CH1N | - | - | USART2_ RTS/ USART2_ DE | UART4_RX | QUADSPI_ BK1_IO3 | SAI2_MCLK _B | ETH_MII_ RX_CLK/ ETH_RMII_ REF_CLK | - | - | LCD_R2 | EVENT OUT
PA2 |  | TIM2_CH3 | TIM5_CH3 | LPTIM4_ OUT | TIM15_CH1 | - | - | USART2_ TX | SAI2_SCK _B | - | - | ETH_MDIO | MDIOS_ MDIO | - | LCD_R1 | EVENT OUT
PA3 |  | TIM2_CH4 | TIM5_CH4 | LPTIM5_ OUT | TIM15_CH2 | - | - | USART2_ RX | - | LCD_B2 | OTG_HS_ ULPI_D0 | ETH_MII_ COL | - | - | LCD_B5 | EVENT OUT
PA4 | D1PWR E | - | TIM5_ETR | - | - | SPI1_NSS/ I2S1_WS | SPI3_NSS/ I2S3_WS | USART2_C K | SPI6_NSS | - | - | - | OTG_HS_ SOF | DCMI_HSY NC | LCD_VSY NC | EVENT OUT
PA5 | D2PWR E | TIM2_CH1/ TIM2_ETR | - | TIM8_CH1N | - | SPI1_SCK/ I2S1_CK | - | - | SPI6_SCK | - | OTG_HS_ ULPI_CK | - | - | - | LCD_R4 | EVENT OUT
PA6 | - | TIM1_BKIN | TIM3_CH1 | TIM8_BKIN | - | SPI1_MISO /I2S1_SDI | - | - | SPI6_MISO | TIM13_CH 1 | TIM8_BKIN _COMP12 | MDIOS_ MDC | TIM1_BKIN _COMP12 | DCMI_PIXC LK | LCD_G2 | EVENT OUT
PA7 | - | TIM1_CH1N | TIM3_CH2 | TIM8_CH1N | - | SPI1_MOSI /I2S1_SDO | - | - | SPI6_MOSI | TIM14_ CH1 |  | ETH_MII_R X_DV/ETH_ RMII_CRS_ DV | FMC_ SDNWE | - | - | EVENT OUT
PA8 | MCO1 | TIM1_CH1 | HRTIM_ CHB2 | TIM8_BKIN2 | I2C3_SCL | - | - | USART1_ CK | - | - | OTG_FS_ SOF | UART7_RX | TIM8_BKIN 2_COMP12 | LCD_B3 | LCD_R6 | EVENT OUT
PA9 | - | TIM1_CH2 | HRTIM_ CHC1 | LPUART1_ TX | I2C3_SMBA | SPI2_SCK/ I2S2_CK | - | USART1_ TX | - | FDCAN1_ RXFD_ MODE | - | ETH_TX_ ER | - | DCMI_D0 | LCD_R5 | EVENT OUT
PA10 | - | TIM1_CH3 | HRTIM_ CHC2 | LPUART1_ RX | - | - | - | USART1_ RX | - | FDCAN1_ TXFD_ MODE | OTG_FS_ ID | MDIOS_ MDIO | LCD_B4 | DCMI_D1 | LCD_B1 | EVENT OUT
PA11 | - | TIM1_CH4 | HRTIM_ CHD1 | LPUART1_ CTS | - | SPI2_NSS/ I2S2_WS | UART4_RX | USART1_ CTS/ USART1_ NSS | - | FDCAN1_ RX | OTG_FS_ DM | - | - | - | LCD_R4 | EVENT OUT
PA12 | - | TIM1_ETR | HRTIM_ CHD2 | LPUART1_ RTS/ LPUART1_ DE | - | SPI2_SCK/ I2S2_CK | UART4_TX | USART1_ RTS/ USART1_ DE | SAI2_FS_B | FDCAN1_ TX | OTG_FS_ DP | - | - | - | LCD_R5 | EVENT OUT
PA13 | JTMS/ SWDIO | - | - | - | - | - | - | - | - | - | - | - | - | - | - | EVENT OUT
PA14 | JTCK/ SWCLK | - | - | - | - | - | - | - | - | - | - | - | - | - | - | EVENT OUT
PA15 | JTDI | TIM2_CH1/ TIM2_ETR | HRTIM_FL T1 | - | CEC | SPI1_NSS/ I2S1_WS | SPI3_NSS/ I2S3_WS | SPI6_NSS | UART4_ RTS/UART 4_DE | - | - | UART7_TX | - | DSI_TE | - | EVENT OUT
PB0 | - | TIM1_CH2N | TIM3_CH3 | TIM8_CH2N | - | - | DFSDM1_C KOUT | - | UART4_ CTS | LCD_R3 | OTG_HS_ ULPI_D1 | ETH_MII_ RXD2 | - | - | LCD_G1 | EVENT OUT
PB1 | - | TIM1_CH3N | TIM3_CH4 | TIM8_CH3N | - | - | DFSDM1_ DATIN1 | - | - | LCD_R6 | OTG_HS_ ULPI_D2 | ETH_MII_ RXD3 | - | - | LCD_G0 | EVENT OUT
PB2 | RTC_ OUT | - | SAI1_D1 | - | DFSDM1_ CKIN1 | - | SAI1_SD_A | SPI3_MOSI /I2S3_SDO | SAI4_SD_ A | QUADSPI_ CLK | SAI4_D1 | - | - | - | - | EVENT OUT
PB3 | JTDO/ TRACES WO | TIM2_CH2 | HRTIM_ FLT4 | - | - | SPI1_SCK/ I2S1_CK | SPI3_SCK/I 2S3_CK | - | SPI6_SCK | SDMMC2_ D2 | CRS_SYNC | UART7_RX | - | - | - | EVENT OUT
PB4 | NJTRST | TIM16_BKIN | TIM3_CH1 | HRTIM_EEV 6 | - | SPI1_MISO /I2S1_SDI | SPI3_MISO/ I2S3_SDI | SPI2_NSS/ I2S2_WS | SPI6_MISO | SDMMC2_ D3 | - | UART7_TX | - | - | - | EVENT OUT
PB5 | - | TIM17_BKIN | TIM3_CH2 | HRTIM_EEV 7 | I2C1_SMBA | SPI1_MOSI /I2S1_SDO | I2C4_SMBA | SPI3_MOSI /I2S3_SDO | SPI6_MOSI | FDCAN2_ RX | OTG_HS_U LPI_D7 | ETH_PPS_ OUT | FMC_SDCK E1 | DCMI_D10 | UART5_R X | EVENT OUT
PB6 | - | TIM16_CH1 N | TIM4_CH1 | HRTIM_EEV 8 | I2C1_SCL | CEC | I2C4_SCL | USART1_ TX | LPUART1_ TX | FDCAN2_ TX | QUADSPI_ BK1_NCS | DFSDM1_D ATIN5 | FMC_SDNE 1 | DCMI_D5 | UART5_T X | EVENT OUT
PB7 | - | TIM17_CH1 N | TIM4_CH2 | HRTIM_EEV 9 | I2C1_SDA | - | I2C4_SDA | USART1_ RX | LPUART1_ RX | FDCAN2_ TXFD_ MODE | - | DFSDM1_C KIN5 | FMC_NL | DCMI_VSY NC | - | EVENT OUT
PB8 | - | TIM16_CH1 | TIM4_CH3 | DFSDM1_C KIN7 | I2C1_SCL | - | I2C4_SCL | SDMMC1_ CKIN | UART4_RX | FDCAN1_ RX | SDMMC2_ D4 | ETH_MII_ TXD3 | SDMMC1_ D4 | DCMI_D6 | LCD_B6 | EVENT OUT
PB9 | - | TIM17_CH1 | TIM4_CH4 | DFSDM1_ DATIN7 | I2C1_SDA | SPI2_NSS/ I2S2_WS | I2C4_SDA | SDMMC1_ CDIR | UART4_TX | FDCAN1_ TX | SDMMC2_ D5 | I2C4_SMBA | SDMMC1_ D5 | DCMI_D7 | LCD_B7 | EVENT OUT
PB10 | - | TIM2_CH3 | HRTIM_SC OUT | LPTIM2_IN1 | I2C2_SCL | SPI2_SCK/ I2S2_CK | DFSDM1_ DATIN7 | USART3_ TX | - | QUADSPI_ BK1_NCS | OTG_HS_ ULPI_D3 | ETH_MII_ RX_ER | - | - | LCD_G4 | EVENT OUT
PB11 | - | TIM2_CH4 | HRTIM_ SCIN | LPTIM2_ ETR | I2C2_SDA | - | DFSDM1_ CKIN7 | USART3_ RX | - | - | OTG_HS_ ULPI_D4 | ETH_MII_ TX_EN/ETH _RMII_TX_ EN | - | DSI_TE | LCD_G5 | EVENT OUT
PB12 | - | TIM1_BKIN | - | - | I2C2_SMBA | SPI2_NSS/ I2S2_WS | DFSDM1_ DATIN1 | USART3_ CK | - | FDCAN2_ RX | OTG_HS_U LPI_D5 | ETH_MII_ TXD0/ETH_ RMII_TXD0 | OTG_HS_ ID | TIM1_BKIN _COMP12 | UART5_ RX | EVENT OUT
PB13 | - | TIM1_CH1N | - | LPTIM2_ OUT | - | SPI2_SCK/ I2S2_CK | DFSDM1_ CKIN1 | USART3_ CTS/ USART3_N SS | - | FDCAN2_ TX | OTG_HS_ ULPI_D6 | ETH_MII_ TXD1/ETH_ RMII_TXD1 | - | - | UART5_T X | EVENT OUT
PB14 | - | TIM1_CH2N | - | TIM8_CH2N | USART1_TX | SPI2_MISO /I2S2_SDI | DFSDM1_ DATIN2 | USART3_ RTS/ USART3_ DE | UART4_ RTS/ UART4_DE | SDMMC2_ D0 | - | - | OTG_HS_ DM | - |  | EVENT OUT
PB15 | RTC_RE FIN | TIM1_CH3N | - | TIM8_CH3N | USART1_RX | SPI2_MOSI /I2S2_SDO | DFSDM1_ CKIN2 | - | UART4_ CTS | SDMMC2_ D1 | - | - | OTG_HS_ DP | - |  | EVENT OUT
PC0 | - | - | - | DFSDM1_C KIN0 | - | - | DFSDM1_ DATIN4 | - | SAI2_FS_B | - | OTG_HS_ ULPI_STP | - | FMC_SDN WE | - | LCD_R5 | EVENT OUT
PC1 | TRACED 0 | - | SAI1_D1 | DFSDM1_ DATIN0 | DFSDM1_ CKIN4 | SPI2_MOSI /I2S2_SDO | SAI1_SD_A | - | SAI4_SD_ A | SDMMC2_ CK | SAI4_D1 | ETH_MDC | MDIOS_ MDC | - | - | EVENT OUT
PC2 | C1 DSLEEP | - | - | DFSDM1_ CKIN1 | - | SPI2_MISO /I2S2_SDI | DFSDM1_ CKOUT | - | - | - | OTG_HS_ ULPI_DIR | ETH_MII_ TXD2 | FMC_SDNE 0 | - | - | EVENT OUT
PC3 | C1 SLEEP | - | - | DFSDM1_ DATIN1 | - | SPI2_MOSI /I2S2_SDO | - | - | - | - | OTG_HS_U LPI_NXT | ETH_MII_ TX_CLK | FMC_SDCK E0 | - | - | EVENT OUT
PC4 | C2 DSLEEP | - | - | DFSDM1_ CKIN2 | - | I2S1_MCK | - | - |  | SPDIFRX1 _IN3 | - | ETH_MII_ RXD0/ETH_ RMII_RXD0 | FMC_SDNE 0 | - | - | EVENT OUT
PC5 | C2 SLEEP | - | SAI1_D3 | DFSDM1_ DATIN2 | - | - | - | - | - | SPDIFRX1 _IN4 | SAI4_D3 | ETH_MII_ RXD1/ETH_ RMII_RXD1 | FMC_ SDCKE0 | COMP1_ OUT | - | EVENT OUT
PC6 | - | HRTIM_CH A1 | TIM3_CH1 | TIM8_CH1 | DFSDM1_ CKIN3 | I2S2_MCK | - | USART6_ TX | SDMMC1_ D0DIR | FMC_ NWAIT | SDMMC2_ D6 | - | SDMMC1_ D6 | DCMI_D0 | LCD_ HSYNC | EVENT OUT
PC7 | TRGIO | HRTIM_CH A2 | TIM3_CH2 | TIM8_CH2 | DFSDM1_ DATIN3 | - | I2S3_MCK | USART6_ RX | SDMMC1_ D123DIR | FMC_NE1 | SDMMC2_ D7 | SWPMI_TX | SDMMC1_ D7 | DCMI_D1 | LCD_G6 | EVENT OUT
PC8 | TRACED 1 | HRTIM_CH B1 | TIM3_CH3 | TIM8_CH3 | - | - | - | USART6_ CK | UART5_ RTS/ UART5_DE | FMC_NE2/ FMC_NCE | - | SWPMI_RX | SDMMC1_ D0 | DCMI_D2 | - | EVENT OUT
PC9 | MCO2 | - | TIM3_CH4 | TIM8_CH4 | I2C3_SDA | I2S_CKIN | - | - | UART5_ CTS | QUADSPI_ BK1_IO0 | LCD_G3 | SWPMI_ SUSPEND | SDMMC1_ D1 | DCMI_D3 | LCD_B2 | EVENT OUT
PC10 | - | - | HRTIM_EE V1 | DFSDM1_ CKIN5 | - | - | SPI3_SCK/ I2S3_CK | USART3_ TX | UART4_TX | QUADSPI_ BK1_IO1 | - | - | SDMMC1_ D2 | DCMI_D8 | LCD_R2 | EVENT OUT
PC11 | - | - | HRTIM_FL T2 | DFSDM1_ DATIN5 | - | - | SPI3_MISO/ I2S3_SDI | USART3_ RX | UART4_RX | QUADSPI_ BK2_NCS | - | - | SDMMC1_ D3 | DCMI_D4 | - | EVENT OUT
PC12 | TRACED 3 | - | HRTIM_EE V2 | - | - | - | SPI3_MOSI/ I2S3_SDO | USART3_ CK | UART5_TX | - | - | - | SDMMC1_ CK | DCMI_D9 | - | EVENT OUT
PC13 | - | - | - | - | - | - | - | - | - | - | - | - | - | - | - | EVENT OUT
PC14 | - | - | - | - | - | - | - | - | - | - | - | - | - | - | - | EVENT OUT
PC15 | - | - | - | - | - | - | - | - | - | - | - | - | - | - | - | EVENT OUT
PD0 | - | - | - | DFSDM1_ CKIN6 | - | - | SAI3_SCK_ A | - | UART4_RX | FDCAN1_ RX | - | - | FMC_D2/ FMC_DA2 | - | - | EVENT OUT
PD1 | - | - | - | DFSDM1_ DATIN6 | - | - | SAI3_SD_A | - | UART4_TX | FDCAN1_ TX | - | - | FMC_D3/ FMC_DA3 | - | - | EVENT OUT
PD2 | TRACE D2 | - | TIM3_ETR | - | - | - | - | - | UART5_RX | - | - | - | SDMMC1_ CMD | DCMI_D11 | - | EVENT OUT
PD3 | - | - | - | DFSDM1_ CKOUT | - | SPI2_SCK/ I2S2_CK | - | USART2_CTS/ USART2_NSS | - | - | - | - | FMC_CLK | DCMI_D5 | LCD_G7 | EVENT OUT
PD4 | - | - | HRTIM_ FLT3 | - | - | - | SAI3_FS_A | USART2_RTS/ USART2_DE | - | FDCAN1_ RXFD_ MODE | - | - | FMC_NOE | - | - | EVENT OUT
PD5 | - | - | HRTIM_EE V3 | - | - | - |  | USART2_ TX | - | FDCAN1_ TXFD_ MODE | - | - | FMC_NWE | - | - | EVENT OUT
PD6 | - | - | SAI1_D1 | DFSDM1_ CKIN4 | DFSDM1_ DATIN1 | SPI3_MOSI /I2S3_SDO | SAI1_SD_A | USART2_ RX | SAI4_SD_ A | FDCAN2_ RXFD_ MODE | SAI4_D1 | SDMMC2_ CK | FMC_ NWAIT | DCMI_D10 | LCD_B2 | EVENT OUT
PD7 | - | - | - | DFSDM1_ DATIN4 | - | SPI1_MOSI /I2S1_SDO | DFSDM1_ CKIN1 | USART2_ CK | - | SPDIFRX1 _IN1 | - | SDMMC2_ CMD | FMC_NE1 | - | - | EVENT OUT
PD8 | - | - | - | DFSDM1_ CKIN3 | - | - | SAI3_SCK_ B | USART3_ TX | - | SPDIFRX1 _IN2 | - | - | FMC_D13/ FMC_DA13 | - | - | EVENT OUT
PD9 | - | - | - | DFSDM1_ DATIN3 | - | - | SAI3_SD_B | USART3_ RX | - | FDCAN2_ RXFD_ MODE | - | - | FMC_D14/F MC_DA14 | - | - | EVENT OUT
PD10 | - | - | - | DFSDM1_ CKOUT | - | - | SAI3_FS_B | USART3_ CK | - | FDCAN2_ TXFD_ MODE | - | - | FMC_D15/ FMC_DA15 | - | LCD_B3 | EVENT OUT
PD11 | - | - | - | LPTIM2_IN 2 | I2C4_SMB A | - | - | USART3_CTS/ USART3_NSS | - | QUADSPI_ BK1_IO0 | SAI2_SD_A | - | FMC_A16 | - | - | EVENT OUT
PD12 | - | LPTIM1_IN 1 | TIM4_CH1 | LPTIM2_IN 1 | I2C4_SCL | - | - | USART3_RTS/ USART3_DE | - | QUADSPI_ BK1_IO1 | SAI2_FS_A | - | FMC_A17 | - | - | EVENT OUT
PD13 | - | LPTIM1_ OUT | TIM4_CH2 |  | I2C4_SDA | - | - |  |  | QUADSPI_ BK1_IO3 | SAI2_SCK_ A | - | FMC_A18 | - | - | EVENT OUT
PD14 | - |  | TIM4_CH3 | - | - | - | SAI3_MCLK _B | - | UART8_ CTS | - | - | - | FMC_D0/ FMC_DA0 | - | - | EVENT OUT
PD15 | - |  | TIM4_CH4 | - | - | - | SAI3_MCLK _A | - | UART8_ RTS/UART 8_DE | - | - | - | FMC_D1/ FMC_DA1 | - | - | EVENT OUT
PE0 | - | LPTIM1_ ETR | TIM4_ETR | HRTIM_ SCIN | LPTIM2_ ETR | - | - | - | UART8_RX | FDCAN1_ RXFD_ MODE | SAI2_MCLK _A | - | FMC_NBL0 | DCMI_D2 | - | EVENT OUT
PE1 | - | LPTIM1_ IN2 | - | HRTIM_SC OUT | - | - | - | - | UART8_TX | FDCAN1_ TXFD_ MODE | - | - | FMC_NBL1 | DCMI_D3 | - | EVENT OUT
PE2 | TRACE CLK | - | SAI1_CK1 | - | - | SPI4_SCK | SAI1_MCLK _A | - | SAI4_MCL K_A | QUADSPI_ BK1_IO2 | SAI4_CK1 | ETH_MII_ TXD3 | FMC_A23 | - | - | EVENT OUT
PE3 | TRACE D0 | - | - | - | TIM15_BKIN | - | SAI1_SD_B | - | SAI4_SD_ B | - | - | - | FMC_A19 | - | - | EVENT OUT
PE4 | TRACE D1 | - | SAI1_D2 | DFSDM1_ DATIN3 | TIM15_CH1 N | SPI4_NSS | SAI1_FS_A | - | SAI4_FS_A | - | SAI4_D2 | - | FMC_A20 | DCMI_D4 | LCD_B0 | EVENT OUT
PE5 | TRACE D2 | - | SAI1_CK2 | DFSDM1_C KIN3 | TIM15_CH1 | SPI4_MISO | SAI1_SCK_ A | - | SAI4_SCK _A | - | SAI4_CK2 | - | FMC_A21 | DCMI_D6 | LCD_G0 | EVENT OUT
PE6 | TRACE D3 | TIM1_ BKIN2 | SAI1_D1 | - | TIM15_CH2 | SPI4_MOSI | SAI1_SD_A | - | SAI4_SD_ A | SAI4_D1 | SAI2_MCLK _B | TIM1_BKIN 2_COMP12 | FMC_A22 | DCMI_D7 | LCD_G1 | EVENT OUT
PE7 | - | TIM1_ETR | - | DFSDM1_D ATIN2 | - | - | - | UART7_RX | - | - | QUADSPI_ BK2_IO0 | - | FMC_D4/ FMC_DA4 | - | - | EVENT OUT
PE8 | - | TIM1_CH1 N | - | DFSDM1_C KIN2 | - | - | - | UART7_TX | - | - | QUADSPI_ BK2_IO1 | - | FMC_D5/ FMC_DA5 | COMP2_ OUT | - | EVENT OUT
PE9 | - | TIM1_CH1 | - | DFSDM1_C KOUT | - | - | - | UART7_ RTS/UART 7_DE | - | - | QUADSPI_ BK2_IO2 | - | FMC_D6/ FMC_DA6 | - | - | EVENT OUT
PE10 | - | TIM1_CH2 N | - | DFSDM1_ DATIN4 | - | - | - | UART7_ CTS | - | - | QUADSPI_ BK2_IO3 | - | FMC_D7/ FMC_DA7 | - | - | EVENT OUT
PE11 | - | TIM1_CH2 | - | DFSDM1_C KIN4 | - | SPI4_NSS | - | - | - | - | SAI2_SD_B | - | FMC_D8/ FMC_DA8 | - | LCD_G3 | EVENT OUT
PE12 | - | TIM1_CH3 N | - | DFSDM1_ DATIN5 | - | SPI4_SCK | - | - | - | - | SAI2_SCK_ B | - | FMC_D9/F MC_DA9 | COMP1_ OUT | LCD_B4 | EVENT OUT
PE13 | - | TIM1_CH3 | - | DFSDM1_C KIN5 | - | SPI4_MISO | - | - | - | - | SAI2_FS_B | - | FMC_D10/ FMC_DA10 | COMP2_ OUT | LCD_DE | EVENT OUT
PE14 | - | TIM1_CH4 | - | - | - | SPI4_MOSI | - | - | - | - | SAI2_MCLK _B | - | FMC_D11/ FMC_DA11 | - | LCD_CLK | EVENT OUT
PE15 | - | TIM1_ BKIN | - | - | - | TIM1_BKIN | - | - | - | - | - | - | FMC_D12/ FMC_DA12 | TIM1_BKIN _COMP12/ COMP_TIM 1_BKIN | LCD_R7 | EVENT OUT
PF0 | - | - | - | - | I2C2_SDA | - | - | - | - | - | - | - | FMC_A0 | - | - | EVENT OUT
PF1 | - | - | - | - | I2C2_SCL | - | - | - | - | - | - | - | FMC_A1 | - | - | EVENT OUT
PF2 | - | - | - | - | I2C2_SMBA | - | - | - | - | - | - | - | FMC_A2 | - | - | EVENT OUT
PF3 | - | - | - | - | - | - | - | - | - | - | - | - | FMC_A3 | - | - | EVENT OUT
PF4 | - | - | - | - | - | - | - | - | - | - | - | - | FMC_A4 | - | - | EVENT OUT
PF5 | - | - | - | - | - | - | - | - | - | - | - | - | FMC_A5 | - | - | EVENT OUT
PF6 | - | TIM16_CH 1 | - | - | - | SPI5_NSS | SAI1_SD_B | UART7_RX | SAI4_SD_ B | QUADSPI_ BK1_IO3 | - | - | - | - | - | EVENT OUT
PF7 | - | TIM17_CH 1 | - | - | - | SPI5_SCK | SAI1_MCLK _B | UART7_TX | SAI4_MCL K_B | QUADSPI_ BK1_IO2 | - | - | - | - | - | EVENT OUT
PF8 | - | TIM16_ CH1N | - | - | - | SPI5_MISO | SAI1_SCK_ B | UART7_ RTS/UART 7_DE | SAI4_SCK _B | TIM13_CH 1 | QUADSPI_ BK1_IO0 | - | - | - | - | EVENT OUT
PF9 | - | TIM17_ CH1N | - | - | - | SPI5_MOSI | SAI1_FS_B | UART7_ CTS | SAI4_FS_B | TIM14_CH 1 | QUADSPI_ BK1_IO1 | - | - | - | - | EVENT OUT
PF10 | - | TIM16_ BKIN | SAI1_D3 | - | - | - | - | - | - | QUADSPI_ CLK | SAI4_D3 | - | - | DCMI_D11 | LCD_DE | EVENT OUT
PF11 | - | - | - | - | - | SPI5_MOSI | - | - | - | - | SAI2_SD_B |  | FMC_SDNR AS | DCMI_D12 | - | EVENT OUT
PF12 | - | - | - | - | - | - | - | - | - | - | - | - | FMC_A6 | - | - | EVENT OUT
PF13 | - | - | - | DFSDM1_D ATIN6 | I2C4_SMBA | - | - | - | - | - | - | - | FMC_A7 | - | - | EVENT OUT
PF14 | - | - | - | DFSDM1_C KIN6 | I2C4_SCL | - | - | - | - | - | - | - | FMC_A8 | - | - | EVENT OUT
PF15 | - | - | - | - | I2C4_SDA | - | - | - | - | - | - | - | FMC_A9 | - | - | EVENT OUT
PG0 | - | - | - | - | - | - | - | - | - | - | - | - | FMC_A10 | - | - | EVENT OUT
PG1 | - | - | - | - | - | - | - | - | - | - | - | - | FMC_A11 | - | - | EVENT OUT
PG2 | - | - | - | TIM8_BKIN | - | - | - | - | - | - | - | TIM8_BKIN _COMP12 | FMC_A12 | - | - | EVENT OUT
PG3 | - | - | - | TIM8_BKIN2 | - | - | - | - | - | - | - | TIM8_BKIN 2_COMP12 | FMC_A13 | - | - | EVENT OUT
PG4 | - | TIM1_BKIN 2 | - | - | - | - | - | - | - | - | - | TIM1_BKIN 2_COMP12 | FMC_A14/ FMC_BA0 | - | - | EVENT OUT
PG5 | - | TIM1_ETR | - | - | - | - | - | - | - | - | - | - | FMC_A15/ FMC_BA1 | - | - | EVENT OUT
PG6 | - | TIM17_ BKIN | HRTIM_CH E1 | - | - | - | - | - | - | - | QUADSPI_ BK1_NCS | - | FMC_NE3 | DCMI_D12 | LCD_R7 | EVENT OUT
PG7 | - |  | HRTIM_CH E2 |  |  |  | SAI1_MCLK _A | USART6_ CK | - | - | - | - | FMC_INT | DCMI_D13 | LCD_CLK | EVENT OUT
PG8 | - | - | - | TIM8_ETR | - | SPI6_NSS | - | USART6_ RTS/USAR T6_DE | SPDIFRX1 _IN3 | - | - | ETH_PPS_ OUT | FMC_SDCL K | - | LCD_G7 | EVENT OUT
PG9 | - | - | - | - | - | SPI1_MISO /I2S1_SDI | - | USART6_ RX | SPDIFRX1 _IN4 | QUADSPI_ BK2_IO2 | SAI2_FS_B | - | FMC_NE2/F MC_NCE | DCMI_ VSYNC | - | EVENT OUT
PG10 | - |  | HRTIM_ FLT5 | - | - | SPI1_NSS/ I2S1_WS | - | - | - | LCD_G3 | SAI2_SD_B | - | FMC_NE3 | DCMI_D2 | LCD_B2 | EVENT OUT
PG11 | - | LPTIM1_IN 2 | HRTIM_ EEV4 | - | - | SPI1_SCK/ I2S1_CK | - | - | SPDIFRX1 _IN1 | - | SDMMC2_ D2 | ETH_MII_ TX_EN/ ETH_RMII_ TX_EN | - | DCMI_D3 | LCD_B3 | EVENT OUT
PG12 |  | LPTIM1_IN 1 | HRTIM_ EEV5 | - | - | SPI6_MISO | - | USART6_ RTS/ USART6_ DE | SPDIFRX1 _IN2 | LCD_B4 | - | ETH_MII_T XD1/ETH_R MII_TXD1 | FMC_NE4 | - | LCD_B1 | EVENT OUT
PG13 | TRACE D0 | LPTIM1_ OUT | HRTIM_ EEV10 | - | - | SPI6_SCK | - | USART6_ CTS/ USART6_ NSS | - | - | - | ETH_MII_T XD0/ETH_R MII_TXD0 | FMC_A24 | - | LCD_R0 | EVENT OUT
PG14 | TRACE D1 | LPTIM1_ ETR | - | - | - | SPI6_MOSI | - | USART6_ TX | - | QUADSPI_ BK2_IO3 | - | ETH_MII_ TXD1/ETH_ RMII_TXD1 | FMC_A25 | - | LCD_B0 | EVENT OUT
PG15 | - | - | - | - | - | - | - | USART6_ CTS/ USART6_ NSS | - | - | - | - | FMC_SDNC AS | DCMI_D13 | - | EVENT OUT
PH0 | - | - | - | - | - | - | - | - | - | - | - | - | - | - | - | EVENT OUT
PH1 | - | - | - | - | - | - | - | - | - | - | - | - | - | - | - | EVENT OUT
PH2 | - | LPTIM1_IN2 | - | - | - | - | - | - | - | QUADSPI_ BK2_IO0 | SAI2_SCK_ B | ETH_MII_ CRS | FMC_SDCK E0 | - | LCD_R0 | EVENT OUT
PH3 | - | - | - | - | - | - | - | - | - | QUADSPI_ BK2_IO1 | SAI2_MCLK _B | ETH_MII_ COL | FMC_SDNE 0 | - | LCD_R1 | EVENT OUT
PH4 | - | - | - | - | I2C2_SCL | - | - | - | - | LCD_G5 | OTG_HS_ ULPI_NXT | - |  | - | LCD_G4 | EVENT OUT
PH5 | - | - | - | - | I2C2_SDA | SPI5_NSS | - | - | - | - | - | - | FMC_ SDNWE | - | - | EVENT OUT
PH6 | - | - | - | - | I2C2_SMBA | SPI5_SCK | - | - | - | - | - | ETH_MII_R XD2 | FMC_SDNE 1 | DCMI_D8 | - | EVENT OUT
PH7 | - | - | - | - | I2C3_SCL | SPI5_MISO | - | - | - | - | - | ETH_MII_R XD3 | FMC_SDCK E1 | DCMI_D9 | - | EVENT OUT
PH8 | - | - | TIM5_ETR | - | I2C3_SDA | - | - | - | - | - | - | - | FMC_D16 | DCMI_ HSYNC | LCD_R2 | EVENT OUT
PH9 | - | - | - | - | I2C3_SMBA | - | - | - | - | - | - | - | FMC_D17 | DCMI_D0 | LCD_R3 | EVENT OUT
PH10 | - | - | TIM5_CH1 | - | I2C4_SMBA | - | - | - | - | - | - | - | FMC_D18 | DCMI_D1 | LCD_R4 | EVENT OUT
PH11 | - | - | TIM5_CH2 | - | I2C4_SCL | - | - | - | - | - | - | - | FMC_D19 | DCMI_D2 | LCD_R5 | EVENT OUT
PH12 | - | - | TIM5_CH3 | - | I2C4_SDA | - | - | - | - | - | - | - | FMC_D20 | DCMI_D3 | LCD_R6 | EVENT OUT
PH13 | - | - | - | TIM8_CH1N | - | - | - | - | UART4_TX | FDCAN1_ TX | - | - | FMC_D21 | - | LCD_G2 | EVENT OUT
PH14 | - | - | - | TIM8_CH2N | - | - | - | - | UART4_RX | FDCAN1_ RX | - | - | FMC_D22 | DCMI_D4 | LCD_G3 | EVENT OUT
PH15 | - | - | - | TIM8_CH3N | - | - | - | - | - | FDCAN1_ TXFD_ MODE | - | - | FMC_D23 | DCMI_D11 | LCD_G4 | EVENT OUT
PI0 | - | - | TIM5_CH4 | - | - | SPI2_NSS/ I2S2_WS | - | - | - | FDCAN1_ RXFD_ MODE | - | - | FMC_D24 | DCMI_D13 | LCD_G5 | EVENT OUT
PI1 | - | - | - | TIM8_BKIN2 | - | SPI2_SCK/ I2S2_CK | - | - | - | - | - | TIM8_BKIN 2_COMP12 | FMC_D25 | DCMI_D8 | LCD_G6 | EVENT OUT
PI2 | - | - | - | TIM8_CH4 | - | SPI2_MISO /I2S2_SDI | - | - | - | - | - | - | FMC_D26 | DCMI_D9 | LCD_G7 | EVENT OUT
PI3 | - | - | - | TIM8_ETR | - | SPI2_MOSI /I2S2_SDO | - | - | - | - | - | - | FMC_D27 | DCMI_D10 | - | EVENT OUT
PI4 | - | - | - | TIM8_BKIN | - | - | - | - | - | - | SAI2_MCLK _A | TIM8_BKIN _COMP12 | FMC_NBL2 | DCMI_D5 | LCD_B4 | EVENT OUT
PI5 | - | - | - | TIM8_CH1 | - | - | - | - | - | - | SAI2_SCK_ A | - | FMC_NBL3 | DCMI_VSY NC | LCD_B5 | EVENT OUT
PI6 | - | - | - | TIM8_CH2 | - | - | - | - | - | - | SAI2_SD_A | - | FMC_D28 | DCMI_D6 | LCD_B6 | EVENT OUT
PI7 | - | - | - | TIM8_CH3 | - | - | - | - | - | - | SAI2_FS_A | - | FMC_D29 | DCMI_D7 | LCD_B7 | EVENT OUT
PI8 | - | - | - | - | - | - | - | - | - | - | - | - | - | - | - | EVENT OUT
PI9 | - | - | - | - | - | - | - | - | UART4_RX | FDCAN1_ RX | - | - | FMC_D30 | - | LCD_ VSYNC | EVENT OUT
PI10 | - | - | - | - | - | - | - | - | - | FDCAN1_ RXFD_ MODE | - | ETH_MII_ RX_ER | FMC_D31 | - | LCD_ HSYNC | EVENT OUT
PI11 | - | - | - | - | - | - | - | - | - | LCD_G6 | OTG_HS_U LPI_DIR | - | - | - |  | EVENT OUT
PI12 | - | - | - | - | - | - | - | - | - | - | - | - | - | - | LCD_HSY NC | EVENT OUT
PI13 | - | - | - | - | - | - | - | - | - | - | - | - | - | - | LCD_VSY NC | EVENT OUT
PI14 | - | - | - | - | - | - | - | - | - | - | - | - | - | - | LCD_CLK | EVENT OUT
PI15 | - | - | - | - | - | - | - | - | - | LCD_G2 | - | - | - | - | LCD_R0 | EVENT OUT
PJ0 | - | - | - | - | - | - | - | - | - | LCD_R7 | - | - | - | - | LCD_R1 | EVENT OUT
PJ1 | - | - | - | - | - | - | - | - | - | - | - | - | - | - | LCD_R2 | EVENT OUT
PJ2 | - | - | - | - | - | - | - | - | - | - | - | - | - | DSI_TE | LCD_R3 | EVENT OUT
PJ3 | - | - | - | - | - | - | - | - | - | - | - | - | - | - | LCD_R4 | EVENT OUT
PJ4 | - | - | - | - | - | - | - | - | - | - | - | - | - | - | LCD_R5 | EVENT OUT
PJ5 | - | - | - | - | - | - | - | - | - | - | - | - | - | - | LCD_R6 | EVENT OUT
PJ6 | - | - | - | TIM8_CH2 | - | - | - | - | - | - | - | - | - | - | LCD_R7 | EVENT OUT
PJ7 | TRGIN | - | - | TIM8_CH2N | - | - | - | - | - | - | - | - | - | - | LCD_G0 | EVENT OUT
PJ8 | - | TIM1_CH3N | - | TIM8_CH1 | - | - | - | - | UART8_TX | - | - | - | - | - | LCD_G1 | EVENT OUT
PJ9 | - | TIM1_CH3 | - | TIM8_CH1N | - | - | - | - | UART8_RX | - | - | - | - | - | LCD_G2 | EVENT OUT
PJ10 | - | TIM1_CH2N | - | TIM8_CH2 | - | SPI5_MOSI | - | - | - | - | - | - | - | - | LCD_G3 | EVENT OUT
PJ11 | - | TIM1_CH2 | - | TIM8_CH2N | - | SPI5_MISO | - | - | - | - | - | - | - | - | LCD_G4 | EVENT OUT
PJ12 | TRGOU T | - | - | - | - | - | - | - | - | LCD_G3 | - | - | - | - | LCD_B0 | EVENT OUT
PJ13 | - | - | - | - | - | - | - | - | - | LCD_B4 | - | - | - | - | LCD_B1 | EVENT OUT
PJ14 | - | - | - | - | - | - | - | - | - | - | - | - | - | - | LCD_B2 | EVENT OUT
PJ15 | - | - | - | - | - | - | - | - | - | - | - | - | - | - | LCD_B3 | EVENT OUT
PK0 | - | TIM1_CH1N | - | TIM8_CH3 | - | SPI5_SCK | - | - | - | - | - | - | - | - | LCD_G5 | EVENT OUT
PK1 | - | TIM1_CH1 | - | TIM8_CH3N | - | SPI5_NSS | - | - | - | - | - | - | - | - | LCD_G6 | EVENT OUT
PK2 | - | TIM1_BKIN | - | TIM8_BKIN | - | - | - | - | - | - | TIM8_BKIN _COMP12 | TIM1_BKIN _COMP12 | - | - | LCD_G7 | EVENT OUT
PK3 | - | - | - | - | - | - | - | - | - | - | - | - | - | - | LCD_B4 | EVENT OUT
PK4 | - | - | - | - | - | - | - | - | - | - | - | - | - | - | LCD_B5 | EVENT OUT
PK5 | - | - | - | - | - | - | - | - | - | - | - | - | - | - | LCD_B6 | EVENT OUT
PK6 | - | - | - | - | - | - | - | - | - | - | - | - | - | - | LCD_B7 | EVENT OUT
PK7 | - | - | - | - | - | - | - | - | - | - | - | - | - | - | LCD_DE | EVENT OUT

## GIGA
Arduino | Function | Port | AF0 | AF1 | AF2 | AF3 | AF4 | AF5 | AF6 | AF7 | AF8 | AF9 | AF10 | AF11 | AF12 | AF13 | AF14 | AF15
0 | RX | PB7 | - | TIM17_CH1 N | TIM4_CH2 | HRTIM_EEV 9 | I2C1_SDA | - | I2C4_SDA | USART1_ RX | LPUART1_ RX | FDCAN2_ TXFD_ MODE | - | DFSDM1_C KIN5 | FMC_NL | DCMI_VSY NC | - | EVENT OUT
1 | TX | PA9 | - | TIM1_CH2 | HRTIM_ CHC1 | LPUART1_ TX | I2C3_SMBA | SPI2_SCK/ I2S2_CK | - | USART1_ TX | - | FDCAN1_ RXFD_ MODE | - | ETH_TX_ ER | - | DCMI_D0 | LCD_R5 | EVENT OUT
2 |  | PA3 |  | TIM2_CH4 | TIM5_CH4 | LPTIM5_ OUT | TIM15_CH2 | - | - | USART2_ RX | - | LCD_B2 | OTG_HS_ ULPI_D0 | ETH_MII_ COL | - | - | LCD_B5 | EVENT OUT
3 |  | PA2 |  | TIM2_CH3 | TIM5_CH3 | LPTIM4_ OUT | TIM15_CH1 | - | - | USART2_ TX | SAI2_SCK _B | - | - | ETH_MDIO | MDIOS_ MDIO | - | LCD_R1 | EVENT OUT
4 |  | PJ8 | - | TIM1_CH3N | - | TIM8_CH1 | - | - | - | - | UART8_TX | - | - | - | - | - | LCD_G1 | EVENT OUT
5 |  | PA7 | - | TIM1_CH1N | TIM3_CH2 | TIM8_CH1N | - | SPI1_MOSI /I2S1_SDO | - | - | SPI6_MOSI | TIM14_ CH1 |  | ETH_MII_R X_DV/ETH_ RMII_CRS_ DV | FMC_ SDNWE | - | - | EVENT OUT
6 |  | PD13 | - | LPTIM1_ OUT | TIM4_CH2 |  | I2C4_SDA | - | - |  |  | QUADSPI_ BK1_IO3 | SAI2_SCK_ A | - | FMC_A18 | - | - | EVENT OUT
7 |  | PB4 | NJTRST | TIM16_BKIN | TIM3_CH1 | HRTIM_EEV 6 | - | SPI1_MISO /I2S1_SDI | SPI3_MISO/ I2S3_SDI | SPI2_NSS/ I2S2_WS | SPI6_MISO | SDMMC2_ D3 | - | UART7_TX | - | - | - | EVENT OUT
8 |  | PB8 | - | TIM16_CH1 | TIM4_CH3 | DFSDM1_C KIN7 | I2C1_SCL | - | I2C4_SCL | SDMMC1_ CKIN | UART4_RX | FDCAN1_ RX | SDMMC2_ D4 | ETH_MII_ TXD3 | SDMMC1_ D4 | DCMI_D6 | LCD_B6 | EVENT OUT
9 |  | PB9 | - | TIM17_CH1 | TIM4_CH4 | DFSDM1_ DATIN7 | I2C1_SDA | SPI2_NSS/ I2S2_WS | I2C4_SDA | SDMMC1_ CDIR | UART4_TX | FDCAN1_ TX | SDMMC2_ D5 | I2C4_SMBA | SDMMC1_ D5 | DCMI_D7 | LCD_B7 | EVENT OUT
10 |  | PK1 | - | TIM1_CH1 | - | TIM8_CH3N | - | SPI5_NSS | - | - | - | - | - | - | - | - | LCD_G6 | EVENT OUT
11 |  | PJ10 | - | TIM1_CH2N | - | TIM8_CH2 | - | SPI5_MOSI | - | - | - | - | - | - | - | - | LCD_G3 | EVENT OUT
12 |  | PJ11 | - | TIM1_CH2 | - | TIM8_CH2N | - | SPI5_MISO | - | - | - | - | - | - | - | - | LCD_G4 | EVENT OUT
13 |  | PH6 | - | TIM12_CH1 | - | - | I2C2_SMBA | SPI5_SCK | - | - | - | - | - | ETH_MII_R XD2 | FMC_SDNE 1 | DCMI_D8 | - | EVENT OUT
14 | TX3 | PG14 | TRACE D1 | LPTIM1_ ETR | - | - | - | SPI6_MOSI | - | USART6_ TX | - | QUADSPI_ BK2_IO3 | - | ETH_MII_ TXD1/ETH_ RMII_TXD1 | FMC_A25 | - | LCD_B0 | EVENT OUT
15 | RX3 | PC7 | TRGIO | HRTIM_CH A2 | TIM3_CH2 | TIM8_CH2 | DFSDM1_ DATIN3 | - | I2S3_MCK | USART6_ RX | SDMMC1_ D123DIR | FMC_NE1 | SDMMC2_ D7 | SWPMI_TX | SDMMC1_ D7 | DCMI_D1 | LCD_G6 | EVENT OUT
16 | TX2 | PH13 | - | - | - | TIM8_CH1N | - | - | - | - | UART4_TX | FDCAN1_ TX | - | - | FMC_D21 | - | LCD_G2 | EVENT OUT
17 | RX2 | PI9 | - | - | - | - | - | - | - | - | UART4_RX | FDCAN1_ RX | - | - | FMC_D30 | - | LCD_ VSYNC | EVENT OUT
18 | TX1 | PD5 | - | - | HRTIM_EE V3 | - | - | - |  | USART2_ TX | - | FDCAN1_ TXFD_ MODE | - | - | FMC_NWE | - | - | EVENT OUT
19 | RX1 | PD6 | - | - | SAI1_D1 | DFSDM1_ CKIN4 | DFSDM1_ DATIN1 | SPI3_MOSI /I2S3_SDO | SAI1_SD_A | USART2_ RX | SAI4_SD_ A | FDCAN2_ RXFD_ MODE | SAI4_D1 | SDMMC2_ CK | FMC_ NWAIT | DCMI_D10 | LCD_B2 | EVENT OUT
20 | SDA | PB11 | - | TIM2_CH4 | HRTIM_ SCIN | LPTIM2_ ETR | I2C2_SDA | - | DFSDM1_ CKIN7 | USART3_ RX | - | - | OTG_HS_ ULPI_D4 | ETH_MII_ TX_EN/ETH _RMII_TX_ EN | - | DSI_TE | LCD_G5 | EVENT OUT
21 | SCL | PH4 | - | - | - | - | I2C2_SCL | - | - | - | - | LCD_G5 | OTG_HS_ ULPI_NXT | - |  | - | LCD_G4 | EVENT OUT
22 |  | PJ12 | TRGOU T | - | - | - | - | - | - | - | - | LCD_G3 | - | - | - | - | LCD_B0 | EVENT OUT
23 |  | PG13 | TRACE D0 | LPTIM1_ OUT | HRTIM_ EEV10 | - | - | SPI6_SCK | - | USART6_ CTS/ USART6_ NSS | - | - | - | ETH_MII_T XD0/ETH_R MII_TXD0 | FMC_A24 | - | LCD_R0 | EVENT OUT
24 |  | PG12 |  | LPTIM1_IN 1 | HRTIM_ EEV5 | - | - | SPI6_MISO | - | USART6_ RTS/ USART6_ DE | SPDIFRX1 _IN2 | LCD_B4 | - | ETH_MII_T XD1/ETH_R MII_TXD1 | FMC_NE4 | - | LCD_B1 | EVENT OUT
25 |  | PJ0 | - | - | - | - | - | - | - | - | - | LCD_R7 | - | - | - | - | LCD_R1 | EVENT OUT
26 |  | PJ14 | - | - | - | - | - | - | - | - | - | - | - | - | - | - | LCD_B2 | EVENT OUT
27 |  | PJ1 | - | - | - | - | - | - | - | - | - | - | - | - | - | - | LCD_R2 | EVENT OUT
28 |  | PJ15 | - | - | - | - | - | - | - | - | - | - | - | - | - | - | LCD_B3 | EVENT OUT
29 |  | PJ2 | - | - | - | - | - | - | - | - | - | - | - | - | - | DSI_TE | LCD_R3 | EVENT OUT
30 |  | PK3 | - | - | - | - | - | - | - | - | - | - | - | - | - | - | LCD_B4 | EVENT OUT
31 |  | PJ3 | - | - | - | - | - | - | - | - | - | - | - | - | - | - | LCD_R4 | EVENT OUT
32 |  | PK4 | - | - | - | - | - | - | - | - | - | - | - | - | - | - | LCD_B5 | EVENT OUT
33 |  | PJ4 | - | - | - | - | - | - | - | - | - | - | - | - | - | - | LCD_R5 | EVENT OUT
34 |  | PK5 | - | - | - | - | - | - | - | - | - | - | - | - | - | - | LCD_B6 | EVENT OUT
35 |  | PJ5 | - | - | - | - | - | - | - | - | - | - | - | - | - | - | LCD_R6 | EVENT OUT
36 |  | PK6 | - | - | - | - | - | - | - | - | - | - | - | - | - | - | LCD_B7 | EVENT OUT
37 |  | PJ6 | - | - | - | TIM8_CH2 | - | - | - | - | - | - | - | - | - | - | LCD_R7 | EVENT OUT
38 |  | PJ7 | TRGIN | - | - | TIM8_CH2N | - | - | - | - | - | - | - | - | - | - | LCD_G0 | EVENT OUT
39 |  | PI14 | - | - | - | - | - | - | - | - | - | - | - | - | - | - | LCD_CLK | EVENT OUT
40 |  | PE6 | TRACE D3 | TIM1_ BKIN2 | SAI1_D1 | - | TIM15_CH2 | SPI4_MOSI | SAI1_SD_A | - | SAI4_SD_ A | SAI4_D1 | SAI2_MCLK _B | TIM1_BKIN 2_COMP12 | FMC_A22 | DCMI_D7 | LCD_G1 | EVENT OUT
41 |  | PK7 | - | - | - | - | - | - | - | - | - | - | - | - | - | - | LCD_DE | EVENT OUT
42 |  | PI15 | - | - | - | - | - | - | - | - | - | LCD_G2 | - | - | - | - | LCD_R0 | EVENT OUT
43 |  | PI10 | - | - | - | - | - | - | - | - | - | FDCAN1_ RXFD_ MODE | - | ETH_MII_ RX_ER | FMC_D31 | - | LCD_ HSYNC | EVENT OUT
44 |  | PG10 | - |  | HRTIM_ FLT5 | - | - | SPI1_NSS/ I2S1_WS | - | - | - | LCD_G3 | SAI2_SD_B | - | FMC_NE3 | DCMI_D2 | LCD_B2 | EVENT OUT
45 |  | PI13 | - | - | - | - | - | - | - | - | - | - | - | - | - | - | LCD_VSY NC | EVENT OUT
46 |  | PH15 | - | - | - | TIM8_CH3N | - | - | - | - | - | FDCAN1_ TXFD_ MODE | - | - | FMC_D23 | DCMI_D11 | LCD_G4 | EVENT OUT
47 |  | PB2 | RTC_ OUT | - | SAI1_D1 | - | DFSDM1_ CKIN1 | - | SAI1_SD_A | SPI3_MOSI /I2S3_SDO | SAI4_SD_ A | QUADSPI_ CLK | SAI4_D1 | - | - | - | - | EVENT OUT
48 |  | PK0 | - | TIM1_CH1N | - | TIM8_CH3 | - | SPI5_SCK | - | - | - | - | - | - | - | - | LCD_G5 | EVENT OUT
49 |  | PE4 | TRACE D1 | - | SAI1_D2 | DFSDM1_ DATIN3 | TIM15_CH1 N | SPI4_NSS | SAI1_FS_A | - | SAI4_FS_A | - | SAI4_D2 | - | FMC_A20 | DCMI_D4 | LCD_B0 | EVENT OUT
50 |  | PI11 | - | - | - | - | - | - | - | - | - | LCD_G6 | OTG_HS_U LPI_DIR | - | - | - |  | EVENT OUT
51 |  | PE5 | TRACE D2 | - | SAI1_CK2 | DFSDM1_C KIN3 | TIM15_CH1 | SPI4_MISO | SAI1_SCK_ A | - | SAI4_SCK _A | - | SAI4_CK2 | - | FMC_A21 | DCMI_D6 | LCD_G0 | EVENT OUT
52 |  | PK2 | - | TIM1_BKIN | - | TIM8_BKIN | - | - | - | - | - | - | TIM8_BKIN _COMP12 | TIM1_BKIN _COMP12 | - | - | LCD_G7 | EVENT OUT
53 |  | PG7 | - |  | HRTIM_CH E2 |  |  |  | SAI1_MCLK _A | USART6_ CK | - | - | - | - | FMC_INT | DCMI_D13 | LCD_CLK | EVENT OUT
54 |  | PI5 | - | - | - | TIM8_CH1 | - | - | - | - | - | - | SAI2_SCK_ A | - | FMC_NBL3 | DCMI_VSY NC | LCD_B5 | EVENT OUT
55 |  | PH8 | - | - | TIM5_ETR | - | I2C3_SDA | - | - | - | - | - | - | - | FMC_D16 | DCMI_ HSYNC | LCD_R2 | EVENT OUT
56 |  | PA6 | - | TIM1_BKIN | TIM3_CH1 | TIM8_BKIN | - | SPI1_MISO /I2S1_SDI | - | - | SPI6_MISO | TIM13_CH 1 | TIM8_BKIN _COMP12 | MDIOS_ MDC | TIM1_BKIN _COMP12 | DCMI_PIXC LK | LCD_G2 | EVENT OUT
57 |  | PJ9 | - | TIM1_CH3 | - | TIM8_CH1N | - | - | - | - | UART8_RX | - | - | - | - | - | LCD_G2 | EVENT OUT
58 |  | PI7 | - | - | - | TIM8_CH3 | - | - | - | - | - | - | SAI2_FS_A | - | FMC_D29 | DCMI_D7 | LCD_B7 | EVENT OUT
59 |  | PI6 | - | - | - | TIM8_CH2 | - | - | - | - | - | - | SAI2_SD_A | - | FMC_D28 | DCMI_D6 | LCD_B6 | EVENT OUT
60 |  | PI4 | - | - | - | TIM8_BKIN | - | - | - | - | - | - | SAI2_MCLK _A | TIM8_BKIN _COMP12 | FMC_NBL2 | DCMI_D5 | LCD_B4 | EVENT OUT
61 |  | PH14 | - | - | - | TIM8_CH2N | - | - | - | - | UART4_RX | FDCAN1_ RX | - | - | FMC_D22 | DCMI_D4 | LCD_G3 | EVENT OUT
62 |  | PG11 | - | LPTIM1_IN 2 | HRTIM_ EEV4 | - | - | SPI1_SCK/ I2S1_CK | - | - | SPDIFRX1 _IN1 | - | SDMMC2_ D2 | ETH_MII_ TX_EN/ ETH_RMII_ TX_EN | - | DCMI_D3 | LCD_B3 | EVENT OUT
63 |  | PH11 | - | - | TIM5_CH2 | - | I2C4_SCL | - | - | - | - | - | - | - | FMC_D19 | DCMI_D2 | LCD_R5 | EVENT OUT
64 |  | PH10 | - | - | TIM5_CH1 | - | I2C4_SMBA | - | - | - | - | - | - | - | FMC_D18 | DCMI_D1 | LCD_R4 | EVENT OUT
65 |  | PH9 | - | - | - | - | I2C3_SMBA | - | - | - | - | - | - | - | FMC_D17 | DCMI_D0 | LCD_R3 | EVENT OUT
66 |  | PA1 | - | TIM2_CH2 | TIM5_CH2 | LPTIM3_ OUT | TIM15_ CH1N | - | - | USART2_ RTS/ USART2_ DE | UART4_RX | QUADSPI_ BK1_IO3 | SAI2_MCLK _B | ETH_MII_ RX_CLK/ ETH_RMII_ REF_CLK | - | - | LCD_R2 | EVENT OUT
67 |  | PD4 | - | - | HRTIM_ FLT3 | - | - | - | SAI3_FS_A | USART2_RTS/ USART2_DE | - | FDCAN1_ RXFD_ MODE | - | - | FMC_NOE | - | - | EVENT OUT
68 |  | PC6 | - | HRTIM_CH A1 | TIM3_CH1 | TIM8_CH1 | DFSDM1_ CKIN3 | I2S2_MCK | - | USART6_ TX | SDMMC1_ D0DIR | FMC_ NWAIT | SDMMC2_ D6 | - | SDMMC1_ D6 | DCMI_D0 | LCD_ HSYNC | EVENT OUT
69 |  | PI0 | - | - | TIM5_CH4 | - | - | SPI2_NSS/ I2S2_WS | - | - | - | FDCAN1_ RXFD_ MODE | - | - | FMC_D24 | DCMI_D13 | LCD_G5 | EVENT OUT
70 |  | PI1 | - | - | - | TIM8_BKIN2 | - | SPI2_SCK/ I2S2_CK | - | - | - | - | - | TIM8_BKIN 2_COMP12 | FMC_D25 | DCMI_D8 | LCD_G6 | EVENT OUT
71 |  | PI2 | - | - | - | TIM8_CH4 | - | SPI2_MISO /I2S2_SDI | - | - | - | - | - | - | FMC_D26 | DCMI_D9 | LCD_G7 | EVENT OUT
72 |  | PI3 | - | - | - | TIM8_ETR | - | SPI2_MOSI /I2S2_SDO | - | - | - | - | - | - | FMC_D27 | DCMI_D10 | - | EVENT OUT
73 |  | PC1 | TRACED 0 | - | SAI1_D1 | DFSDM1_ DATIN0 | DFSDM1_ CKIN4 | SPI2_MOSI /I2S2_SDO | SAI1_SD_A | - | SAI4_SD_ A | SDMMC2_ CK | SAI4_D1 | ETH_MDC | MDIOS_ MDC | - | - | EVENT OUT
74 |  | PB12 | - | TIM1_BKIN | - | - | I2C2_SMBA | SPI2_NSS/ I2S2_WS | DFSDM1_ DATIN1 | USART3_ CK | - | FDCAN2_ RX | OTG_HS_U LPI_D5 | ETH_MII_ TXD0/ETH_ RMII_TXD0 | OTG_HS_ ID | TIM1_BKIN _COMP12 | UART5_ RX | EVENT OUT
75 |  | PD3 | - | - | - | DFSDM1_ CKOUT | - | SPI2_SCK/ I2S2_CK | - | USART2_CTS/ USART2_NSS | - | - | - | - | FMC_CLK | DCMI_D5 | LCD_G7 | EVENT OUT
76 | A0 (76) | PC4 | C2 DSLEEP | - | - | DFSDM1_ CKIN2 | - | I2S1_MCK | - | - |  | SPDIFRX1 _IN3 | - | ETH_MII_ RXD0/ETH_ RMII_RXD0 | FMC_SDNE 0 | - | - | EVENT OUT
77 | A1 (77) | PC5 | C2 SLEEP | - | SAI1_D3 | DFSDM1_ DATIN2 | - | - | - | - | - | SPDIFRX1 _IN4 | SAI4_D3 | ETH_MII_ RXD1/ETH_ RMII_RXD1 | FMC_ SDCKE0 | COMP1_ OUT | - | EVENT OUT
78 | A2 (78) | PB0 | - | TIM1_CH2N | TIM3_CH3 | TIM8_CH2N | - | - | DFSDM1_C KOUT | - | UART4_ CTS | LCD_R3 | OTG_HS_ ULPI_D1 | ETH_MII_ RXD2 | - | - | LCD_G1 | EVENT OUT
79 | A3 (79) | PB1 | - | TIM1_CH3N | TIM3_CH4 | TIM8_CH3N | - | - | DFSDM1_ DATIN1 | - | - | LCD_R6 | OTG_HS_ ULPI_D2 | ETH_MII_ RXD3 | - | - | LCD_G0 | EVENT OUT
80 | A4 (80) | PC3 | C1 SLEEP | - | - | DFSDM1_ DATIN1 | - | SPI2_MOSI /I2S2_SDO | - | - | - | - | OTG_HS_U LPI_NXT | ETH_MII_ TX_CLK | FMC_SDCK E0 | - | - | EVENT OUT
81 | A5 (81) | PC2 | C1 DSLEEP | - | - | DFSDM1_ CKIN1 | - | SPI2_MISO /I2S2_SDI | DFSDM1_ CKOUT | - | - | - | OTG_HS_ ULPI_DIR | ETH_MII_ TXD2 | FMC_SDNE 0 | - | - | EVENT OUT
82 | A6 (82) | PC0 | - | - | - | DFSDM1_C KIN0 | - | - | DFSDM1_ DATIN4 | - | SAI2_FS_B | - | OTG_HS_ ULPI_STP | - | FMC_SDN WE | - | LCD_R5 | EVENT OUT
83 | A7 (83) | PA0 | - | TIM2_CH1/ TIM2_ETR | TIM5_CH1 | TIM8_ETR | TIM15_BKIN | - | - | USART2_ CTS/USAR T2_NSS | UART4_TX | SDMMC2_ CMD | SAI2_SD_B | ETH_MII_ CRS | - | - | - | EVENT OUT
84 | A12 DAC0 (84) | PA4 | D1PWR E | - | TIM5_ETR | - | - | SPI1_NSS/ I2S1_WS | SPI3_NSS/ I2S3_WS | USART2_C K | SPI6_NSS | - | - | - | OTG_HS_ SOF | DCMI_HSY NC | LCD_VSY NC | EVENT OUT
85 | A13 DAC1 (85) | PA5 | D2PWR E | TIM2_CH1/ TIM2_ETR | - | TIM8_CH1N | - | SPI1_SCK/ I2S1_CK | - | - | SPI6_SCK | - | OTG_HS_ ULPI_CK | - | - | - | LCD_R4 | EVENT OUT
86 | LEDR | PI12 | - | - | - | - | - | - | - | - | - | - | - | - | - | - | LCD_HSY NC | EVENT OUT
87 | LEDG | PJ13 | - | - | - | - | - | - | - | - | - | LCD_B4 | - | - | - | - | LCD_B1 | EVENT OUT
88 | LEDB | PE3 | TRACE D0 | - | - | - | TIM15_BKIN | - | SAI1_SD_B | - | SAI4_SD_ B | - | - | - | FMC_A19 | - | - | EVENT OUT
89 | MISO | PG9 | - | - | - | - | - | SPI1_MISO /I2S1_SDI | - | USART6_ RX | SPDIFRX1 _IN4 | QUADSPI_ BK2_IO2 | SAI2_FS_B | - | FMC_NE2/F MC_NCE | DCMI_ VSYNC | - | EVENT OUT
90 | MOSI | PD7 | - | - | - | DFSDM1_ DATIN4 | - | SPI1_MOSI /I2S1_SDO | DFSDM1_ CKIN1 | USART2_ CK | - | SPDIFRX1 _IN1 | - | SDMMC2_ CMD | FMC_NE1 | - | - | EVENT OUT
91 | SCK | PB3 | JTDO/ TRACES WO | TIM2_CH2 | HRTIM_ FLT4 | - | - | SPI1_SCK/ I2S1_CK | SPI3_SCK/I 2S3_CK | - | SPI6_SCK | SDMMC2_ D2 | CRS_SYNC | UART7_RX | - | - | - | EVENT OUT
92 | USB HOST ENABLE | PA15 | JTDI | TIM2_CH1/ TIM2_ETR | HRTIM_FL T1 | - | CEC | SPI1_NSS/ I2S1_WS | SPI3_NSS/ I2S3_WS | SPI6_NSS | UART4_ RTS/UART 4_DE | - | - | UART7_TX | - | DSI_TE | - | EVENT OUT
93 | CAN RX | PB5 | - | TIM17_BKIN | TIM3_CH2 | HRTIM_EEV 7 | I2C1_SMBA | SPI1_MOSI /I2S1_SDO | I2C4_SMBA | SPI3_MOSI /I2S3_SDO | SPI6_MOSI | FDCAN2_ RX | OTG_HS_U LPI_D7 | ETH_PPS_ OUT | FMC_SDCK E1 | DCMI_D10 | UART5_R X | EVENT OUT
94 | CAN TX | PB13 | - | TIM1_CH1N | - | LPTIM2_ OUT | - | SPI2_SCK/ I2S2_CK | DFSDM1_ CKIN1 | USART3_ CTS/ USART3_N SS | - | FDCAN2_ TX | OTG_HS_ ULPI_D6 | ETH_MII_ TXD1/ETH_ RMII_TXD1 | - | - | UART5_T X | EVENT OUT
95 | WIFI HOST WAKE | PI8 | - | - | - | - | - | - | - | - | - | - | - | - | - | - | - | EVENT OUT
96 | WIFI ON | PB10 | - | TIM2_CH3 | HRTIM_SC OUT | LPTIM2_IN1 | I2C2_SCL | SPI2_SCK/ I2S2_CK | DFSDM1_ DATIN7 | USART3_ TX | - | QUADSPI_ BK1_NCS | OTG_HS_ ULPI_D3 | ETH_MII_ RX_ER | - | - | LCD_G4 | EVENT OUT
97 | BLE DEVICE WAKE | PH7 | - | - | - | - | I2C3_SCL | SPI5_MISO | - | - | - | - | - | ETH_MII_R XD3 | FMC_SDCK E1 | DCMI_D9 | - | EVENT OUT
98 | BLE HOST WAKE | PG3 | - | - | - | TIM8_BKIN2 | - | - | - | - | - | - | - | TIM8_BKIN 2_COMP12 | FMC_A13 | - | - | EVENT OUT
99 | BLE ON | PA10 | - | TIM1_CH3 | HRTIM_ CHC2 | LPUART1_ RX | - | - | - | USART1_ RX | - | FDCAN1_ TXFD_ MODE | OTG_FS_ ID | MDIOS_ MDIO | LCD_B4 | DCMI_D1 | LCD_B1 | EVENT OUT
100 | BOOT0 | PC13 | - | - | - | - | - | - | - | - | - | - | - | - | - | - | - | EVENT OUT
102 | SDA1 | PH12 | - | - | TIM5_CH3 | - | I2C4_SDA | - | - | - | - | - | - | - | FMC_D20 | DCMI_D3 | LCD_R6 | EVENT OUT

## Sheet1
Pin Name | Usage
BOOT0 | J2:1 | J2:1 | BOOT0,"J2:1"
DSI_CKN | J1:20 | J1:20 | DSI_CKN,"J1:20"
DSI_CKP | J1:18 | J1:18 | DSI_CKP,"J1:18"
DSI_D1N | J1:12 | J1:12 | DSI_D1N,"J1:12"
DSI_D1P | J1:10 | J1:10 | DSI_D1P,"J1:10"
DSI_DON | J1:16 | J1:16 | DSI_DON,"J1:16"
DSI_DOP | J1:14 | J1:14 | DSI_DOP,"J1:14"
PA0 | J1:34 | J1:34 | PA0,"J1:34"
PA1_C | A1 | A1
PA1_C | J2:75 | A1,J2:75 | PA1_C,"A1,J2:75"
PA10 | J1:35 | J1:35 | PA10,"J1:35"
PA11 | J1:28 | J1:28 | PA11,"J1:28"
PA12 | J1:26 | J1:26 | PA12,"J1:26"
PA13 | J1:75 | J1:75 | PA13,"J1:75"
PA14 | J1:77 | J1:77 | PA14,"J1:77"
PA18 | D13 | D13 | PA18,"D13"
PA4 | A6/D21 | A6/D21
PA4 | J2:22 | A6/D21,J2:22
PA4 | J2:78 | A6/D21,J2:22,J2:78 | PA4,"A6/D21,J2:22,J2:78"
PA6 | J2:20 | J2:20
PA6 | J2:80 | J2:20,J2:80 | PA6,"J2:20,J2:80"
PA8 | D6 | D6
PA8 | J2:59 | D6,J2:59 | PA8,"D6,J2:59"
PA9 | D14 | D14
PA9 | J1:33 | D14,J1:33 | PA9,"D14,J1:33"
PAO_C | AO | AO
PAO_C | J2:73 | AO,J2:73 | PAO_C,"AO,J2:73"
PB14 | J1:59 | J1:59 | PB14,"J1:59"
PB15 | J1:61 | J1:61 | PB15,"J1:61"
PB2 | J1:68 | J1:68 | PB2,"J1:68"
PB3 | J1:63 | J1:63
PB3 | J1:79 | J1:63,J1:79 | PB3,"J1:63,J1:79"
PB4 | J1:65 | J1:65 | PB4,"J1:65"
PB6 | J1:45 | J1:45 | PB6,"J1:45"
PB7 | J1:43 | J1:43 | PB7,"J1:43"
PB8 | J1:51 | J1:51 | PB8,"J1:51"
PB9 | J1:58 | J1:58 | PB9,"J1:58"
PC13 | J2:46 | J2:46 | PC13,"J2:46"
PC15 | J2:48 | J2:48 | PC15,"J2:48"
PC2 | A4 | A4
PC2 | D18 | A4,D18
PC2 | J2:40 | A4,D18,J2:40
PC2 | J2:74 | A4,D18,J2:40,J2:74 | PC2,"A4,D18,J2:40,J2:74"
PC2_C | A2 | A2
PC2_C | J2:77 | A2,J2:77 | PC2_C,"A2,J2:77"
PC3 | A5/D20 | A5/D20
PC3 | D8 | A5/D20,D8
PC3 | J2:42 | A5/D20,D8,J2:42
PC3 | J2:76 | A5/D20,D8,J2:42,J2:76 | PC3,"A5/D20,D8,J2:42,J2:76"
PC3_C | A3 | A3
PC3_C | J2:79 | A3,J2:79 | PC3_C,"A3,J2:79"
PC6 | D5 | D5
PC6 | J2:61 | D5,J2:61 | PC6,"D5,J2:61"
PC7 | D4 | D4
PC7 | J2:63 | D4,J2:63 | PC7,"D4,J2:63"
PD3 | J1:56 | J1:56 | PD3,"J1:56"
PD4 | J2:50 | J2:50 | PD4,"J2:50"
PD5 | J2:52 | J2:52 | PD5,"J2:52"
PD6 | J1:55 | J1:55 | PD6,"J1:55"
PD7 | J1:57 | J1:57 | PD7,"J1:57"
PE2 | J1:66 | J1:66 | PE2,"J1:66"
PE3 | J2:54 | J2:54 | PE3,"J2:54"
PG10 | J2:58 | J2:58 | PG10,"J2:58"
PG14 | J2:26 | J2:26 | PG14,"J2:26"
PG3 | J2:56 | J2:56 | PG3,"J2:56"
PG7 | D3 | D3
PG7 | J2:65 | D3,J2:65 | PG7,"D3,J2:65"
PG9 | J2:28 | J2:28 | PG9,"J2:28"
PH10 | J2:14 | J2:14 | PH10,"J2:14"
PH11 | J2:12 | J2:12
PH11 | J2:47 | J2:12,J2:47 | PH11,"J2:12,J2:47"
PH12 | J2:10 | J2:10
PH12 | J2:45 | J2:10,J2:45 | PH12,"J2:10,J2:45"
PH13 | J1:49 | J1:49 | PH13,"J1:49"
PH14 | J2:8 | J2:8 | PH14,"J2:8"
PH15 | D0 | D0
PH15 | J2:62 | D0,J2:62 | PH15,"D0,J2:62"
PH6 | J2:68 | J2:68 | PH6,"J2:68"
PH7 | D12 | D12
PH7 | J1:46 | D12,J1:46 | PH7,"D12,J1:46"
PH8 | D11 | D11
PH8 | J1:44 | D11,J1:44 | PH8,"D11,J1:44"
PH9 | J2:16 | J2:16 | PH9,"J2:16"
PI0 | J2:36 | J2:36 | PI0,"J2:36"
PI1 | DS | DS
PI1 | J2:38 | DS,J2:38 | PI1,"DS,J2:38"
PI10 | J1:38 | J1:38 | PI10,"J1:38"
PI13 | J1:40 | J1:40 | PI13,"J1:40"
PI14 | J1:37 | J1:37 | PI14,"J1:37"
PI15 | J1:39 | J1:39 | PI15,"J1:39"
PI2 | J1:60 | J1:60 | PI2,"J1:60"
PI3 | J1:62 | J1:62 | PI3,"J1:62"
PI4 | J2:6 | J2:6 | PI4,"J2:6"
PI5 | J2:18 | J2:18
PI5 | J2:49 | J2:18,J2:49 | PI5,"J2:18,J2:49"
PI6 | J2:4 | J2:4
PI6 | J2:53 | J2:4,J2:53 | PI6,"J2:4,J2:53"
PI7 | J2:2 | J2:2
PI7 | J2:51 | J2:2,J2:51 | PI7,"J2:2,J2:51"
PI8 | J2:3 | J2:3 | PI8,"J2:3"
PI9 | J1:36 | J1:36 | PI9,"J1:36"
PIO | D7 | D7 | PIO,"D7"
PJ10 | J2:66 | J2:66 | PJ10,"J2:66"
PJ11 | D2 | D2
PJ11 | J2:67 | D2,J2:67 | PJ11,"D2,J2:67"
PJ7 | J2:64 | J2:64 | PJ7,"J2:64"
PJ8 | J2:25 | J2:25 | PJ8,"J2:25"
PJ9 | J2:27 | J2:27 | PJ9,"J2:27"
PK1 | D1 | D1
PK1 | J2:68 | D1,J2:68 | PK1,"D1,J2:68"

## GIGA-Port
Arduino | Function | Port | AF0 | AF1 | AF2 | AF3 | AF4 | AF5 | AF6 | AF7 | AF8 | AF9 | AF10 | AF11 | AF12 | AF13 | AF14 | AF15
83 | A7 (83) | PA0 | - | TIM2_CH1/ TIM2_ETR | TIM5_CH1 | TIM8_ETR | TIM15_BKIN | - | - | USART2_ CTS/USAR T2_NSS | UART4_TX | SDMMC2_ CMD | SAI2_SD_B | ETH_MII_ CRS | - | - | - | EVENT OUT
66 |  | PA1 | - | TIM2_CH2 | TIM5_CH2 | LPTIM3_ OUT | TIM15_ CH1N | - | - | USART2_ RTS/ USART2_ DE | UART4_RX | QUADSPI_ BK1_IO3 | SAI2_MCLK _B | ETH_MII_ RX_CLK/ ETH_RMII_ REF_CLK | - | - | LCD_R2 | EVENT OUT
99 | BLE ON | PA10 | - | TIM1_CH3 | HRTIM_ CHC2 | LPUART1_ RX | - | - | - | USART1_ RX | - | FDCAN1_ TXFD_ MODE | OTG_FS_ ID | MDIOS_ MDIO | LCD_B4 | DCMI_D1 | LCD_B1 | EVENT OUT
92 | USB HOST ENABLE | PA15 | JTDI | TIM2_CH1/ TIM2_ETR | HRTIM_FL T1 | - | CEC | SPI1_NSS/ I2S1_WS | SPI3_NSS/ I2S3_WS | SPI6_NSS | UART4_ RTS/UART 4_DE | - | - | UART7_TX | - | DSI_TE | - | EVENT OUT
3 |  | PA2 |  | TIM2_CH3 | TIM5_CH3 | LPTIM4_ OUT | TIM15_CH1 | - | - | USART2_ TX | SAI2_SCK _B | - | - | ETH_MDIO | MDIOS_ MDIO | - | LCD_R1 | EVENT OUT
2 |  | PA3 |  | TIM2_CH4 | TIM5_CH4 | LPTIM5_ OUT | TIM15_CH2 | - | - | USART2_ RX | - | LCD_B2 | OTG_HS_ ULPI_D0 | ETH_MII_ COL | - | - | LCD_B5 | EVENT OUT
84 | A12 DAC0 (84) | PA4 | D1PWR E | - | TIM5_ETR | - | - | SPI1_NSS/ I2S1_WS | SPI3_NSS/ I2S3_WS | USART2_C K | SPI6_NSS | - | - | - | OTG_HS_ SOF | DCMI_HSY NC | LCD_VSY NC | EVENT OUT
85 | A13 DAC1 (85) | PA5 | D2PWR E | TIM2_CH1/ TIM2_ETR | - | TIM8_CH1N | - | SPI1_SCK/ I2S1_CK | - | - | SPI6_SCK | - | OTG_HS_ ULPI_CK | - | - | - | LCD_R4 | EVENT OUT
56 |  | PA6 | - | TIM1_BKIN | TIM3_CH1 | TIM8_BKIN | - | SPI1_MISO /I2S1_SDI | - | - | SPI6_MISO | TIM13_CH 1 | TIM8_BKIN _COMP12 | MDIOS_ MDC | TIM1_BKIN _COMP12 | DCMI_PIXC LK | LCD_G2 | EVENT OUT
5 |  | PA7 | - | TIM1_CH1N | TIM3_CH2 | TIM8_CH1N | - | SPI1_MOSI /I2S1_SDO | - | - | SPI6_MOSI | TIM14_ CH1 |  | ETH_MII_R X_DV/ETH_ RMII_CRS_ DV | FMC_ SDNWE | - | - | EVENT OUT
1 | TX | PA9 | - | TIM1_CH2 | HRTIM_ CHC1 | LPUART1_ TX | I2C3_SMBA | SPI2_SCK/ I2S2_CK | - | USART1_ TX | - | FDCAN1_ RXFD_ MODE | - | ETH_TX_ ER | - | DCMI_D0 | LCD_R5 | EVENT OUT
78 | A2 (78) | PB0 | - | TIM1_CH2N | TIM3_CH3 | TIM8_CH2N | - | - | DFSDM1_C KOUT | - | UART4_ CTS | LCD_R3 | OTG_HS_ ULPI_D1 | ETH_MII_ RXD2 | - | - | LCD_G1 | EVENT OUT
79 | A3 (79) | PB1 | - | TIM1_CH3N | TIM3_CH4 | TIM8_CH3N | - | - | DFSDM1_ DATIN1 | - | - | LCD_R6 | OTG_HS_ ULPI_D2 | ETH_MII_ RXD3 | - | - | LCD_G0 | EVENT OUT
96 | WIFI ON | PB10 | - | TIM2_CH3 | HRTIM_SC OUT | LPTIM2_IN1 | I2C2_SCL | SPI2_SCK/ I2S2_CK | DFSDM1_ DATIN7 | USART3_ TX | - | QUADSPI_ BK1_NCS | OTG_HS_ ULPI_D3 | ETH_MII_ RX_ER | - | - | LCD_G4 | EVENT OUT
20 | SDA | PB11 | - | TIM2_CH4 | HRTIM_ SCIN | LPTIM2_ ETR | I2C2_SDA | - | DFSDM1_ CKIN7 | USART3_ RX | - | - | OTG_HS_ ULPI_D4 | ETH_MII_ TX_EN/ETH _RMII_TX_ EN | - | DSI_TE | LCD_G5 | EVENT OUT
74 |  | PB12 | - | TIM1_BKIN | - | - | I2C2_SMBA | SPI2_NSS/ I2S2_WS | DFSDM1_ DATIN1 | USART3_ CK | - | FDCAN2_ RX | OTG_HS_U LPI_D5 | ETH_MII_ TXD0/ETH_ RMII_TXD0 | OTG_HS_ ID | TIM1_BKIN _COMP12 | UART5_ RX | EVENT OUT
94 | CAN TX | PB13 | - | TIM1_CH1N | - | LPTIM2_ OUT | - | SPI2_SCK/ I2S2_CK | DFSDM1_ CKIN1 | USART3_ CTS/ USART3_N SS | - | FDCAN2_ TX | OTG_HS_ ULPI_D6 | ETH_MII_ TXD1/ETH_ RMII_TXD1 | - | - | UART5_T X | EVENT OUT
47 |  | PB2 | RTC_ OUT | - | SAI1_D1 | - | DFSDM1_ CKIN1 | - | SAI1_SD_A | SPI3_MOSI /I2S3_SDO | SAI4_SD_ A | QUADSPI_ CLK | SAI4_D1 | - | - | - | - | EVENT OUT
91 | SCK | PB3 | JTDO/ TRACES WO | TIM2_CH2 | HRTIM_ FLT4 | - | - | SPI1_SCK/ I2S1_CK | SPI3_SCK/I 2S3_CK | - | SPI6_SCK | SDMMC2_ D2 | CRS_SYNC | UART7_RX | - | - | - | EVENT OUT
7 |  | PB4 | NJTRST | TIM16_BKIN | TIM3_CH1 | HRTIM_EEV 6 | - | SPI1_MISO /I2S1_SDI | SPI3_MISO/ I2S3_SDI | SPI2_NSS/ I2S2_WS | SPI6_MISO | SDMMC2_ D3 | - | UART7_TX | - | - | - | EVENT OUT
93 | CAN RX | PB5 | - | TIM17_BKIN | TIM3_CH2 | HRTIM_EEV 7 | I2C1_SMBA | SPI1_MOSI /I2S1_SDO | I2C4_SMBA | SPI3_MOSI /I2S3_SDO | SPI6_MOSI | FDCAN2_ RX | OTG_HS_U LPI_D7 | ETH_PPS_ OUT | FMC_SDCK E1 | DCMI_D10 | UART5_R X | EVENT OUT
0 | RX | PB7 | - | TIM17_CH1 N | TIM4_CH2 | HRTIM_EEV 9 | I2C1_SDA | - | I2C4_SDA | USART1_ RX | LPUART1_ RX | FDCAN2_ TXFD_ MODE | - | DFSDM1_C KIN5 | FMC_NL | DCMI_VSY NC | - | EVENT OUT
8 |  | PB8 | - | TIM16_CH1 | TIM4_CH3 | DFSDM1_C KIN7 | I2C1_SCL | - | I2C4_SCL | SDMMC1_ CKIN | UART4_RX | FDCAN1_ RX | SDMMC2_ D4 | ETH_MII_ TXD3 | SDMMC1_ D4 | DCMI_D6 | LCD_B6 | EVENT OUT
9 |  | PB9 | - | TIM17_CH1 | TIM4_CH4 | DFSDM1_ DATIN7 | I2C1_SDA | SPI2_NSS/ I2S2_WS | I2C4_SDA | SDMMC1_ CDIR | UART4_TX | FDCAN1_ TX | SDMMC2_ D5 | I2C4_SMBA | SDMMC1_ D5 | DCMI_D7 | LCD_B7 | EVENT OUT
82 | A6 (82) | PC0 | - | - | - | DFSDM1_C KIN0 | - | - | DFSDM1_ DATIN4 | - | SAI2_FS_B | - | OTG_HS_ ULPI_STP | - | FMC_SDN WE | - | LCD_R5 | EVENT OUT
73 |  | PC1 | TRACED 0 | - | SAI1_D1 | DFSDM1_ DATIN0 | DFSDM1_ CKIN4 | SPI2_MOSI /I2S2_SDO | SAI1_SD_A | - | SAI4_SD_ A | SDMMC2_ CK | SAI4_D1 | ETH_MDC | MDIOS_ MDC | - | - | EVENT OUT
100 | BOOT0 | PC13 | - | - | - | - | - | - | - | - | - | - | - | - | - | - | - | EVENT OUT
81 | A5 (81) | PC2 | C1 DSLEEP | - | - | DFSDM1_ CKIN1 | - | SPI2_MISO /I2S2_SDI | DFSDM1_ CKOUT | - | - | - | OTG_HS_ ULPI_DIR | ETH_MII_ TXD2 | FMC_SDNE 0 | - | - | EVENT OUT
80 | A4 (80) | PC3 | C1 SLEEP | - | - | DFSDM1_ DATIN1 | - | SPI2_MOSI /I2S2_SDO | - | - | - | - | OTG_HS_U LPI_NXT | ETH_MII_ TX_CLK | FMC_SDCK E0 | - | - | EVENT OUT
76 | A0 (76) | PC4 | C2 DSLEEP | - | - | DFSDM1_ CKIN2 | - | I2S1_MCK | - | - |  | SPDIFRX1 _IN3 | - | ETH_MII_ RXD0/ETH_ RMII_RXD0 | FMC_SDNE 0 | - | - | EVENT OUT
77 | A1 (77) | PC5 | C2 SLEEP | - | SAI1_D3 | DFSDM1_ DATIN2 | - | - | - | - | - | SPDIFRX1 _IN4 | SAI4_D3 | ETH_MII_ RXD1/ETH_ RMII_RXD1 | FMC_ SDCKE0 | COMP1_ OUT | - | EVENT OUT
68 |  | PC6 | - | HRTIM_CH A1 | TIM3_CH1 | TIM8_CH1 | DFSDM1_ CKIN3 | I2S2_MCK | - | USART6_ TX | SDMMC1_ D0DIR | FMC_ NWAIT | SDMMC2_ D6 | - | SDMMC1_ D6 | DCMI_D0 | LCD_ HSYNC | EVENT OUT
15 | RX3 | PC7 | TRGIO | HRTIM_CH A2 | TIM3_CH2 | TIM8_CH2 | DFSDM1_ DATIN3 | - | I2S3_MCK | USART6_ RX | SDMMC1_ D123DIR | FMC_NE1 | SDMMC2_ D7 | SWPMI_TX | SDMMC1_ D7 | DCMI_D1 | LCD_G6 | EVENT OUT
6 |  | PD13 | - | LPTIM1_ OUT | TIM4_CH2 |  | I2C4_SDA | - | - |  |  | QUADSPI_ BK1_IO3 | SAI2_SCK_ A | - | FMC_A18 | - | - | EVENT OUT
75 |  | PD3 | - | - | - | DFSDM1_ CKOUT | - | SPI2_SCK/ I2S2_CK | - | USART2_CTS/ USART2_NSS | - | - | - | - | FMC_CLK | DCMI_D5 | LCD_G7 | EVENT OUT
67 |  | PD4 | - | - | HRTIM_ FLT3 | - | - | - | SAI3_FS_A | USART2_RTS/ USART2_DE | - | FDCAN1_ RXFD_ MODE | - | - | FMC_NOE | - | - | EVENT OUT
18 | TX1 | PD5 | - | - | HRTIM_EE V3 | - | - | - |  | USART2_ TX | - | FDCAN1_ TXFD_ MODE | - | - | FMC_NWE | - | - | EVENT OUT
19 | RX1 | PD6 | - | - | SAI1_D1 | DFSDM1_ CKIN4 | DFSDM1_ DATIN1 | SPI3_MOSI /I2S3_SDO | SAI1_SD_A | USART2_ RX | SAI4_SD_ A | FDCAN2_ RXFD_ MODE | SAI4_D1 | SDMMC2_ CK | FMC_ NWAIT | DCMI_D10 | LCD_B2 | EVENT OUT
90 | MOSI | PD7 | - | - | - | DFSDM1_ DATIN4 | - | SPI1_MOSI /I2S1_SDO | DFSDM1_ CKIN1 | USART2_ CK | - | SPDIFRX1 _IN1 | - | SDMMC2_ CMD | FMC_NE1 | - | - | EVENT OUT
88 | LEDB | PE3 | TRACE D0 | - | - | - | TIM15_BKIN | - | SAI1_SD_B | - | SAI4_SD_ B | - | - | - | FMC_A19 | - | - | EVENT OUT
49 |  | PE4 | TRACE D1 | - | SAI1_D2 | DFSDM1_ DATIN3 | TIM15_CH1 N | SPI4_NSS | SAI1_FS_A | - | SAI4_FS_A | - | SAI4_D2 | - | FMC_A20 | DCMI_D4 | LCD_B0 | EVENT OUT
51 |  | PE5 | TRACE D2 | - | SAI1_CK2 | DFSDM1_C KIN3 | TIM15_CH1 | SPI4_MISO | SAI1_SCK_ A | - | SAI4_SCK _A | - | SAI4_CK2 | - | FMC_A21 | DCMI_D6 | LCD_G0 | EVENT OUT
40 |  | PE6 | TRACE D3 | TIM1_ BKIN2 | SAI1_D1 | - | TIM15_CH2 | SPI4_MOSI | SAI1_SD_A | - | SAI4_SD_ A | SAI4_D1 | SAI2_MCLK _B | TIM1_BKIN 2_COMP12 | FMC_A22 | DCMI_D7 | LCD_G1 | EVENT OUT
44 |  | PG10 | - |  | HRTIM_ FLT5 | - | - | SPI1_NSS/ I2S1_WS | - | - | - | LCD_G3 | SAI2_SD_B | - | FMC_NE3 | DCMI_D2 | LCD_B2 | EVENT OUT
62 |  | PG11 | - | LPTIM1_IN 2 | HRTIM_ EEV4 | - | - | SPI1_SCK/ I2S1_CK | - | - | SPDIFRX1 _IN1 | - | SDMMC2_ D2 | ETH_MII_ TX_EN/ ETH_RMII_ TX_EN | - | DCMI_D3 | LCD_B3 | EVENT OUT
24 |  | PG12 |  | LPTIM1_IN 1 | HRTIM_ EEV5 | - | - | SPI6_MISO | - | USART6_ RTS/ USART6_ DE | SPDIFRX1 _IN2 | LCD_B4 | - | ETH_MII_T XD1/ETH_R MII_TXD1 | FMC_NE4 | - | LCD_B1 | EVENT OUT
23 |  | PG13 | TRACE D0 | LPTIM1_ OUT | HRTIM_ EEV10 | - | - | SPI6_SCK | - | USART6_ CTS/ USART6_ NSS | - | - | - | ETH_MII_T XD0/ETH_R MII_TXD0 | FMC_A24 | - | LCD_R0 | EVENT OUT
14 | TX3 | PG14 | TRACE D1 | LPTIM1_ ETR | - | - | - | SPI6_MOSI | - | USART6_ TX | - | QUADSPI_ BK2_IO3 | - | ETH_MII_ TXD1/ETH_ RMII_TXD1 | FMC_A25 | - | LCD_B0 | EVENT OUT
98 | BLE HOST WAKE | PG3 | - | - | - | TIM8_BKIN2 | - | - | - | - | - | - | - | TIM8_BKIN 2_COMP12 | FMC_A13 | - | - | EVENT OUT
53 |  | PG7 | - |  | HRTIM_CH E2 |  |  |  | SAI1_MCLK _A | USART6_ CK | - | - | - | - | FMC_INT | DCMI_D13 | LCD_CLK | EVENT OUT
89 | MISO | PG9 | - | - | - | - | - | SPI1_MISO /I2S1_SDI | - | USART6_ RX | SPDIFRX1 _IN4 | QUADSPI_ BK2_IO2 | SAI2_FS_B | - | FMC_NE2/F MC_NCE | DCMI_ VSYNC | - | EVENT OUT
64 |  | PH10 | - | - | TIM5_CH1 | - | I2C4_SMBA | - | - | - | - | - | - | - | FMC_D18 | DCMI_D1 | LCD_R4 | EVENT OUT
63 |  | PH11 | - | - | TIM5_CH2 | - | I2C4_SCL | - | - | - | - | - | - | - | FMC_D19 | DCMI_D2 | LCD_R5 | EVENT OUT
102 | SDA1 | PH12 | - | - | TIM5_CH3 | - | I2C4_SDA | - | - | - | - | - | - | - | FMC_D20 | DCMI_D3 | LCD_R6 | EVENT OUT
16 | TX2 | PH13 | - | - | - | TIM8_CH1N | - | - | - | - | UART4_TX | FDCAN1_ TX | - | - | FMC_D21 | - | LCD_G2 | EVENT OUT
61 |  | PH14 | - | - | - | TIM8_CH2N | - | - | - | - | UART4_RX | FDCAN1_ RX | - | - | FMC_D22 | DCMI_D4 | LCD_G3 | EVENT OUT
46 |  | PH15 | - | - | - | TIM8_CH3N | - | - | - | - | - | FDCAN1_ TXFD_ MODE | - | - | FMC_D23 | DCMI_D11 | LCD_G4 | EVENT OUT
21 | SCL | PH4 | - | - | - | - | I2C2_SCL | - | - | - | - | LCD_G5 | OTG_HS_ ULPI_NXT | - |  | - | LCD_G4 | EVENT OUT
13 |  | PH6 | - | - | - | - | I2C2_SMBA | SPI5_SCK | - | - | - | - | - | ETH_MII_R XD2 | FMC_SDNE 1 | DCMI_D8 | - | EVENT OUT
97 | BLE DEVICE WAKE | PH7 | - | - | - | - | I2C3_SCL | SPI5_MISO | - | - | - | - | - | ETH_MII_R XD3 | FMC_SDCK E1 | DCMI_D9 | - | EVENT OUT
55 |  | PH8 | - | - | TIM5_ETR | - | I2C3_SDA | - | - | - | - | - | - | - | FMC_D16 | DCMI_ HSYNC | LCD_R2 | EVENT OUT
65 |  | PH9 | - | - | - | - | I2C3_SMBA | - | - | - | - | - | - | - | FMC_D17 | DCMI_D0 | LCD_R3 | EVENT OUT
69 |  | PI0 | - | - | TIM5_CH4 | - | - | SPI2_NSS/ I2S2_WS | - | - | - | FDCAN1_ RXFD_ MODE | - | - | FMC_D24 | DCMI_D13 | LCD_G5 | EVENT OUT
70 |  | PI1 | - | - | - | TIM8_BKIN2 | - | SPI2_SCK/ I2S2_CK | - | - | - | - | - | TIM8_BKIN 2_COMP12 | FMC_D25 | DCMI_D8 | LCD_G6 | EVENT OUT
43 |  | PI10 | - | - | - | - | - | - | - | - | - | FDCAN1_ RXFD_ MODE | - | ETH_MII_ RX_ER | FMC_D31 | - | LCD_ HSYNC | EVENT OUT
50 |  | PI11 | - | - | - | - | - | - | - | - | - | LCD_G6 | OTG_HS_U LPI_DIR | - | - | - |  | EVENT OUT
86 | LEDR | PI12 | - | - | - | - | - | - | - | - | - | - | - | - | - | - | LCD_HSY NC | EVENT OUT
45 |  | PI13 | - | - | - | - | - | - | - | - | - | - | - | - | - | - | LCD_VSY NC | EVENT OUT
39 |  | PI14 | - | - | - | - | - | - | - | - | - | - | - | - | - | - | LCD_CLK | EVENT OUT
42 |  | PI15 | - | - | - | - | - | - | - | - | - | LCD_G2 | - | - | - | - | LCD_R0 | EVENT OUT
71 |  | PI2 | - | - | - | TIM8_CH4 | - | SPI2_MISO /I2S2_SDI | - | - | - | - | - | - | FMC_D26 | DCMI_D9 | LCD_G7 | EVENT OUT
72 |  | PI3 | - | - | - | TIM8_ETR | - | SPI2_MOSI /I2S2_SDO | - | - | - | - | - | - | FMC_D27 | DCMI_D10 | - | EVENT OUT
60 |  | PI4 | - | - | - | TIM8_BKIN | - | - | - | - | - | - | SAI2_MCLK _A | TIM8_BKIN _COMP12 | FMC_NBL2 | DCMI_D5 | LCD_B4 | EVENT OUT
54 |  | PI5 | - | - | - | TIM8_CH1 | - | - | - | - | - | - | SAI2_SCK_ A | - | FMC_NBL3 | DCMI_VSY NC | LCD_B5 | EVENT OUT
59 |  | PI6 | - | - | - | TIM8_CH2 | - | - | - | - | - | - | SAI2_SD_A | - | FMC_D28 | DCMI_D6 | LCD_B6 | EVENT OUT
58 |  | PI7 | - | - | - | TIM8_CH3 | - | - | - | - | - | - | SAI2_FS_A | - | FMC_D29 | DCMI_D7 | LCD_B7 | EVENT OUT
95 | WIFI HOST WAKE | PI8 | - | - | - | - | - | - | - | - | - | - | - | - | - | - | - | EVENT OUT
17 | RX2 | PI9 | - | - | - | - | - | - | - | - | UART4_RX | FDCAN1_ RX | - | - | FMC_D30 | - | LCD_ VSYNC | EVENT OUT
25 |  | PJ0 | - | - | - | - | - | - | - | - | - | LCD_R7 | - | - | - | - | LCD_R1 | EVENT OUT
27 |  | PJ1 | - | - | - | - | - | - | - | - | - | - | - | - | - | - | LCD_R2 | EVENT OUT
11 |  | PJ10 | - | TIM1_CH2N | - | TIM8_CH2 | - | SPI5_MOSI | - | - | - | - | - | - | - | - | LCD_G3 | EVENT OUT
12 |  | PJ11 | - | TIM1_CH2 | - | TIM8_CH2N | - | SPI5_MISO | - | - | - | - | - | - | - | - | LCD_G4 | EVENT OUT
22 |  | PJ12 | TRGOU T | - | - | - | - | - | - | - | - | LCD_G3 | - | - | - | - | LCD_B0 | EVENT OUT
87 | LEDG | PJ13 | - | - | - | - | - | - | - | - | - | LCD_B4 | - | - | - | - | LCD_B1 | EVENT OUT
26 |  | PJ14 | - | - | - | - | - | - | - | - | - | - | - | - | - | - | LCD_B2 | EVENT OUT
28 |  | PJ15 | - | - | - | - | - | - | - | - | - | - | - | - | - | - | LCD_B3 | EVENT OUT
29 |  | PJ2 | - | - | - | - | - | - | - | - | - | - | - | - | - | DSI_TE | LCD_R3 | EVENT OUT
31 |  | PJ3 | - | - | - | - | - | - | - | - | - | - | - | - | - | - | LCD_R4 | EVENT OUT
33 |  | PJ4 | - | - | - | - | - | - | - | - | - | - | - | - | - | - | LCD_R5 | EVENT OUT
35 |  | PJ5 | - | - | - | - | - | - | - | - | - | - | - | - | - | - | LCD_R6 | EVENT OUT
37 |  | PJ6 | - | - | - | TIM8_CH2 | - | - | - | - | - | - | - | - | - | - | LCD_R7 | EVENT OUT
38 |  | PJ7 | TRGIN | - | - | TIM8_CH2N | - | - | - | - | - | - | - | - | - | - | LCD_G0 | EVENT OUT
4 |  | PJ8 | - | TIM1_CH3N | - | TIM8_CH1 | - | - | - | - | UART8_TX | - | - | - | - | - | LCD_G1 | EVENT OUT
57 |  | PJ9 | - | TIM1_CH3 | - | TIM8_CH1N | - | - | - | - | UART8_RX | - | - | - | - | - | LCD_G2 | EVENT OUT
48 |  | PK0 | - | TIM1_CH1N | - | TIM8_CH3 | - | SPI5_SCK | - | - | - | - | - | - | - | - | LCD_G5 | EVENT OUT
10 |  | PK1 | - | TIM1_CH1 | - | TIM8_CH3N | - | SPI5_NSS | - | - | - | - | - | - | - | - | LCD_G6 | EVENT OUT
52 |  | PK2 | - | TIM1_BKIN | - | TIM8_BKIN | - | - | - | - | - | - | TIM8_BKIN _COMP12 | TIM1_BKIN _COMP12 | - | - | LCD_G7 | EVENT OUT
30 |  | PK3 | - | - | - | - | - | - | - | - | - | - | - | - | - | - | LCD_B4 | EVENT OUT
32 |  | PK4 | - | - | - | - | - | - | - | - | - | - | - | - | - | - | LCD_B5 | EVENT OUT
34 |  | PK5 | - | - | - | - | - | - | - | - | - | - | - | - | - | - | LCD_B6 | EVENT OUT
36 |  | PK6 | - | - | - | - | - | - | - | - | - | - | - | - | - | - | LCD_B7 | EVENT OUT
41 |  | PK7 | - | - | - | - | - | - | - | - | - | - | - | - | - | - | LCD_DE | EVENT OUT

## Portenta
Expand | Arduino | HAT | Standard | Port | AF0 | AF1 | AF2 | AF3 | AF4 | AF5 | AF6 | AF7 | AF8 | AF9 | AF10 | AF11 | AF12 | AF13 | AF14 | AF15
J2-73, J1-34 | 15/A0 | PH01 | ANALOG_A0 | PA0 | - | TIM2_CH1/ TIM2_ETR | TIM5_CH1 | TIM8_ETR | TIM15_BKIN | - | - | USART2_ CTS/USAR T2_NSS | UART4_TX | SDMMC2_ CMD | SAI2_SD_B | ETH_MII_ CRS | - | - | - | EVENT OUT
J2-75 | 16/A1 | PH02 | ANALOG_A1 | PA1 | - | TIM2_CH2 | TIM5_CH2 | LPTIM3_ OUT | TIM15_ CH1N | - | - | USART2_ RTS/ USART2_ DE | UART4_RX | QUADSPI_ BK1_IO3 | SAI2_MCLK _B | ETH_MII_ RX_CLK/ ETH_RMII_ REF_CLK | - | - | LCD_R2 | EVENT OUT
J1-35 | 13 | RPI29 | UART1_RX | PA10 | - | TIM1_CH3 | HRTIM_ CHC2 | LPUART1_ RX | - | - | - | USART1_ RX | - | FDCAN1_ TXFD_ MODE | OTG_FS_ ID | MDIOS_ MDIO | LCD_B4 | DCMI_D1 | LCD_B1 | EVENT OUT
J1-28 |  |  | USB D- | PA11 | - | TIM1_CH4 | HRTIM_ CHD1 | LPUART1_ CTS | - | SPI2_NSS/ I2S2_WS | UART4_RX | USART1_ CTS/ USART1_ NSS | - | FDCAN1_ RX | OTG_FS_ DM | - | - | - | LCD_R4 | EVENT OUT
J1-26 |  |  | USB0 D+ | PA12 | - | TIM1_ETR | HRTIM_ CHD2 | LPUART1_ RTS/ LPUART1_ DE | - | SPI2_SCK/ I2S2_CK | UART4_TX | USART1_ RTS/ USART1_ DE | SAI2_FS_B | FDCAN1_ TX | OTG_FS_ DP | - | - | - | LCD_R5 | EVENT OUT
J1-75 |  | JTAG2 | SWDIO | PA13 | JTMS/ SWDIO | - | - | - | - | - | - | - | - | - | - | - | - | - | - | EVENT OUT
JI-77 |  | JTAG4 | SWCK | PA14 | JTCK/ SWCLK | - | - | - | - | - | - | - | - | - | - | - | - | - | - | EVENT OUT
|  |  |  | PA15 | JTDI | TIM2_CH1/ TIM2_ETR | HRTIM_FL T1 | - | CEC | SPI1_NSS/ I2S1_WS | SPI3_NSS/ I2S3_WS | SPI6_NSS | UART4_ RTS/UART 4_DE | - | - | UART7_TX | - | DSI_TE | - | EVENT OUT
J2-77 | 17/A2 | PH03 | ANALOG_A2 | PA2 |  | TIM2_CH3 | TIM5_CH3 | LPTIM4_ OUT | TIM15_CH1 | - | - | USART2_ TX | SAI2_SCK _B | - | - | ETH_MDIO | MDIOS_ MDIO | - | LCD_R1 | EVENT OUT
J2-79 | 18/A3 | PH04 | ANALOG_A3 | PA3 |  | TIM2_CH4 | TIM5_CH4 | LPTIM5_ OUT | TIM15_CH2 | - | - | USART2_ RX | - | LCD_B2 | OTG_HS_ ULPI_D0 | ETH_MII_ COL | - | - | LCD_B5 | EVENT OUT
J2-78, J2-22 | 21/A6 | PH07 | ANALOG_A6, CAM_HS | PA4 | D1PWR E | - | TIM5_ETR | - | - | SPI1_NSS/ I2S1_WS | SPI3_NSS/ I2S3_WS | USART2_C K | SPI6_NSS | - | - | - | OTG_HS_ SOF | DCMI_HSY NC | LCD_VSY NC | EVENT OUT
|  |  |  | PA5 | D2PWR E | TIM2_CH1/ TIM2_ETR | - | TIM8_CH1N | - | SPI1_SCK/ I2S1_CK | - | - | SPI6_SCK | - | OTG_HS_ ULPI_CK | - | - | - | LCD_R4 | EVENT OUT
J2-80, J2-20 | 22/A7 | PH08 | ADC A7, CAM_CLK | PA6 | A7 |  | ANALOG_A7 | J2-80 |  | SPI1_MISO /I2S1_SDI | - | - | SPI6_MISO | TIM13_CH 1 | TIM8_BKIN _COMP12 | MDIOS_ MDC | TIM1_BKIN _COMP12 | DCMI_PIXC LK | LCD_G2 | EVENT OUT
|  |  |  | PA7 | - | TIM1_CH1N | TIM3_CH2 | TIM8_CH1N | - | SPI1_MOSI /I2S1_SDO | - | - | SPI6_MOSI | TIM14_ CH1 |  | ETH_MII_R X_DV/ETH_ RMII_CRS_ DV | FMC_ SDNWE | - | - | EVENT OUT
J2-59 | 6 | RPI07 | PWM10 | PA8 | MCO1 | TIM1_CH1 | HRTIM_ CHB2 | TIM8_BKIN2 | I2C3_SCL | - | - | USART1_ CK | - | - | OTG_FS_ SOF | UART7_RX | TIM8_BKIN 2_COMP12 | LCD_B3 | LCD_R6 | EVENT OUT
J1-33 | 14 | RPI32 | UART1_TX | PA9 | - | TIM1_CH2 | HRTIM_ CHC1 | LPUART1_ TX | I2C3_SMBA | SPI2_SCK/ I2S2_CK | - | USART1_ TX | - | FDCAN1_ RXFD_ MODE | - | ETH_TX_ ER | - | DCMI_D0 | LCD_R5 | EVENT OUT
|  |  |  | PB0 | - | TIM1_CH2N | TIM3_CH3 | TIM8_CH2N | - | - | DFSDM1_C KOUT | - | UART4_ CTS | LCD_R3 | OTG_HS_ ULPI_D1 | ETH_MII_ RXD2 | - | - | LCD_G1 | EVENT OUT
|  |  |  | PB1 | - | TIM1_CH3N | TIM3_CH4 | TIM8_CH3N | - | - | DFSDM1_ DATIN1 | - | - | LCD_R6 | OTG_HS_ ULPI_D2 | ETH_MII_ RXD3 | - | - | LCD_G0 | EVENT OUT
|  |  |  | PB10 | - | TIM2_CH3 | HRTIM_SC OUT | LPTIM2_IN1 | I2C2_SCL | SPI2_SCK/ I2S2_CK | DFSDM1_ DATIN7 | USART3_ TX | - | QUADSPI_ BK1_NCS | OTG_HS_ ULPI_D3 | ETH_MII_ RX_ER | - | - | LCD_G4 | EVENT OUT
|  |  |  | PB11 | - | TIM2_CH4 | HRTIM_ SCIN | LPTIM2_ ETR | I2C2_SDA | - | DFSDM1_ CKIN7 | USART3_ RX | - | - | OTG_HS_ ULPI_D4 | ETH_MII_ TX_EN/ETH _RMII_TX_ EN | - | DSI_TE | LCD_G5 | EVENT OUT
|  |  |  | PB12 | - | TIM1_BKIN | - | - | I2C2_SMBA | SPI2_NSS/ I2S2_WS | DFSDM1_ DATIN1 | USART3_ CK | - | FDCAN2_ RX | OTG_HS_U LPI_D5 | ETH_MII_ TXD0/ETH_ RMII_TXD0 | OTG_HS_ ID | TIM1_BKIN _COMP12 | UART5_ RX | EVENT OUT
|  |  |  | PB13 | - | TIM1_CH1N | - | LPTIM2_ OUT | - | SPI2_SCK/ I2S2_CK | DFSDM1_ CKIN1 | USART3_ CTS/ USART3_N SS | - | FDCAN2_ TX | OTG_HS_ ULPI_D6 | ETH_MII_ TXD1/ETH_ RMII_TXD1 | - | - | UART5_T X | EVENT OUT
J1-59 |  |  | SDC D0 | PB14 | - | TIM1_CH2N | - | TIM8_CH2N | USART1_TX | SPI2_MISO /I2S2_SDI | DFSDM1_ DATIN2 | USART3_ RTS/ USART3_ DE | UART4_ RTS/ UART4_DE | SDMMC2_ D0 | - | - | OTG_HS_ DM | - |  | EVENT OUT
J1-61 |  |  | SDC D1 | PB15 | RTC_RE FIN | TIM1_CH3N | - | TIM8_CH3N | USART1_RX | SPI2_MOSI /I2S2_SDO | DFSDM1_ CKIN2 | - | UART4_ CTS | SDMMC2_ D1 | - | - | OTG_HS_ DP | - |  | EVENT OUT
J1-68 |  |  | DMIC D0 | PB2 | RTC_ OUT | - | SAI1_D1 | - | DFSDM1_ CKIN1 | - | SAI1_SD_A | SPI3_MOSI /I2S3_SDO | SAI4_SD_ A | QUADSPI_ CLK | SAI4_D1 | - | - | - | - | EVENT OUT
J1-63, J1-79 |  | JTAG6 | SDC D2 | PB3 | JTDO/ TRACES WO | TIM2_CH2 | HRTIM_ FLT4 | - | - | SPI1_SCK/ I2S1_CK | SPI3_SCK/I 2S3_CK | - | SPI6_SCK | SDMMC2_ D2 | CRS_SYNC | UART7_RX | - | - | - | EVENT OUT
J1-65 |  |  | SDC D3 | PB4 | NJTRST | TIM16_BKIN | TIM3_CH1 | HRTIM_EEV 6 | - | SPI1_MISO /I2S1_SDI | SPI3_MISO/ I2S3_SDI | SPI2_NSS/ I2S2_WS | SPI6_MISO | SDMMC2_ D3 | - | UART7_TX | - | - | - | EVENT OUT
|  |  |  | PB5 | - | TIM17_BKIN | TIM3_CH2 | HRTIM_EEV 7 | I2C1_SMBA | SPI1_MOSI /I2S1_SDO | I2C4_SMBA | SPI3_MOSI /I2S3_SDO | SPI6_MOSI | FDCAN2_ RX | OTG_HS_U LPI_D7 | ETH_PPS_ OUT | FMC_SDCK E1 | DCMI_D10 | UART5_R X | EVENT OUT
J1-45 |  |  | I2C1_SCL | PB6 | - | TIM16_CH1 N | TIM4_CH1 | HRTIM_EEV 8 | I2C1_SCL | CEC | I2C4_SCL | USART1_ TX | LPUART1_ TX | FDCAN2_ TX | QUADSPI_ BK1_NCS | DFSDM1_D ATIN5 | FMC_SDNE 1 | DCMI_D5 | UART5_T X | EVENT OUT
J1-43 |  |  | I2C1_SDA | PB7 | - | TIM17_CH1 N | TIM4_CH2 | HRTIM_EEV 9 | I2C1_SDA | - | I2C4_SDA | USART1_ RX | LPUART1_ RX | FDCAN2_ TXFD_ MODE | - | DFSDM1_C KIN5 | FMC_NL | DCMI_VSY NC | - | EVENT OUT
J1-51 |  | CAN6 | CAN1_RX | PB8 | - | TIM16_CH1 | TIM4_CH3 | DFSDM1_C KIN7 | I2C1_SCL | - | I2C4_SCL | SDMMC1_ CKIN | UART4_RX | FDCAN1_ RX | SDMMC2_ D4 | ETH_MII_ TXD3 | SDMMC1_ D4 | DCMI_D6 | LCD_B6 | EVENT OUT
J1-58 |  | RPI35 | I2S_WS | PB9 | - | TIM17_CH1 | TIM4_CH4 | DFSDM1_ DATIN7 | I2C1_SDA | SPI2_NSS/ I2S2_WS | I2C4_SDA | SDMMC1_ CDIR | UART4_TX | FDCAN1_ TX | SDMMC2_ D5 | I2C4_SMBA | SDMMC1_ D5 | DCMI_D7 | LCD_B7 | EVENT OUT
|  |  |  | PC0 | - | - | - | DFSDM1_C KIN0 | - | - | DFSDM1_ DATIN4 | - | SAI2_FS_B | - | OTG_HS_ ULPI_STP | - | FMC_SDN WE | - | LCD_R5 | EVENT OUT
|  |  |  | PC1 | TRACED 0 | - | SAI1_D1 | DFSDM1_ DATIN0 | DFSDM1_ CKIN4 | SPI2_MOSI /I2S2_SDO | SAI1_SD_A | - | SAI4_SD_ A | SDMMC2_ CK | SAI4_D1 | ETH_MDC | MDIOS_ MDC | - | - | EVENT OUT
|  |  |  | PC10 | - | - | HRTIM_EE V1 | DFSDM1_ CKIN5 | - | - | SPI3_SCK/ I2S3_CK | USART3_ TX | UART4_TX | QUADSPI_ BK1_IO1 | - | - | SDMMC1_ D2 | DCMI_D8 | LCD_R2 | EVENT OUT
|  |  |  | PC11 | - | - | HRTIM_FL T2 | DFSDM1_ DATIN5 | - | - | SPI3_MISO/ I2S3_SDI | USART3_ RX | UART4_RX | QUADSPI_ BK2_NCS | - | - | SDMMC1_ D3 | DCMI_D4 | - | EVENT OUT
|  |  |  | PC12 | TRACED 3 | - | HRTIM_EE V2 | - | - | - | SPI3_MOSI/ I2S3_SDO | USART3_ CK | UART5_TX | - | - | - | SDMMC1_ CK | DCMI_D9 | - | EVENT OUT
J2-46 |  | PH12 | GPIO_0 | PC13 | PWM4 |  | GPIO_0 | J2-46 |  | - | - | - | - | - | - | - | - | - | - | EVENT OUT
|  |  |  | PC14 | - | - | - | - | - | - | - | - | - | - | - | - | - | - | - | EVENT OUT
J2-48 |  |  | GPIO_1 | PC15 | - | - | - | - | - | - | - | - | - | - | - | - | - | - | - | EVENT OUT
J2-74, J2-40, J2-77 | 19/A4, 10 | RPI21, PH05 | ANALOG_A4, SPI1_MISO | PC2 | C1 DSLEEP | - | - | DFSDM1_ CKIN1 | - | SPI2_MISO /I2S2_SDI | DFSDM1_ CKOUT | - | - | - | OTG_HS_ ULPI_DIR | ETH_MII_ TXD2 | FMC_SDNE 0 | - | - | EVENT OUT
J2-76,J2-42, J2-79 | 20/A5, 8 | PH06, RPI19 | ANALOG_A5, SPI1_MOSI | PC3 | C1 SLEEP | - | - | DFSDM1_ DATIN1 | - | SPI2_MOSI /I2S2_SDO | - | - | - | - | OTG_HS_U LPI_NXT | ETH_MII_ TX_CLK | FMC_SDCK E0 | - | - | EVENT OUT
|  |  |  | PC4 | C2 DSLEEP | - | - | DFSDM1_ CKIN2 | - | I2S1_MCK | - | - |  | SPDIFRX1 _IN3 | - | ETH_MII_ RXD0/ETH_ RMII_RXD0 | FMC_SDNE 0 | - | - | EVENT OUT
|  |  |  | PC5 | C2 SLEEP | - | SAI1_D3 | DFSDM1_ DATIN2 | - | - | - | - | - | SPDIFRX1 _IN4 | SAI4_D3 | ETH_MII_ RXD1/ETH_ RMII_RXD1 | FMC_ SDCKE0 | COMP1_ OUT | - | EVENT OUT
J2-61 | 5 | RPI22 | PWM2 | PC6 | - | HRTIM_CH A1 | TIM3_CH1 | TIM8_CH1 | DFSDM1_ CKIN3 | I2S2_MCK | - | USART6_ TX | SDMMC1_ D0DIR | FMC_ NWAIT | SDMMC2_ D6 | - | SDMMC1_ D6 | DCMI_D0 | LCD_ HSYNC | EVENT OUT
J2-63 | 4 | RPI26 | PWM3 | PC7 | TRGIO | HRTIM_CH A2 | TIM3_CH2 | TIM8_CH2 | DFSDM1_ DATIN3 | - | I2S3_MCK | USART6_ RX | SDMMC1_ D123DIR | FMC_NE1 | SDMMC2_ D7 | SWPMI_TX | SDMMC1_ D7 | DCMI_D1 | LCD_G6 | EVENT OUT
|  |  |  | PC8 | TRACED 1 | HRTIM_CH B1 | TIM3_CH3 | TIM8_CH3 | - | - | - | USART6_ CK | UART5_ RTS/ UART5_DE | FMC_NE2/ FMC_NCE | - | SWPMI_RX | SDMMC1_ D0 | DCMI_D2 | - | EVENT OUT
|  |  |  | PC9 | MCO2 | - | TIM3_CH4 | TIM8_CH4 | I2C3_SDA | I2S_CKIN | - | - | UART5_ CTS | QUADSPI_ BK1_IO0 | LCD_G3 | SWPMI_ SUSPEND | SDMMC1_ D1 | DCMI_D3 | LCD_B2 | EVENT OUT
|  |  |  | PD0 | - | - | - | DFSDM1_ CKIN6 | - | - | SAI3_SCK_ A | - | UART4_RX | FDCAN1_ RX | - | - | FMC_D2/ FMC_DA2 | - | - | EVENT OUT
|  |  |  | PD1 | - | - | - | DFSDM1_ DATIN6 | - | - | SAI3_SD_A | - | UART4_TX | FDCAN1_ TX | - | - | FMC_D3/ FMC_DA3 | - | - | EVENT OUT
|  |  |  | PD10 | - | - | - | DFSDM1_ CKOUT | - | - | SAI3_FS_B | USART3_ CK | - | FDCAN2_ TXFD_ MODE | - | - | FMC_D15/ FMC_DA15 | - | LCD_B3 | EVENT OUT
|  |  |  | PD11 | - | - | - | LPTIM2_IN 2 | I2C4_SMB A | - | - | USART3_CTS/ USART3_NSS | - | QUADSPI_ BK1_IO0 | SAI2_SD_A | - | FMC_A16 | - | - | EVENT OUT
|  |  |  | PD12 | - | LPTIM1_IN 1 | TIM4_CH1 | LPTIM2_IN 1 | I2C4_SCL | - | - | USART3_RTS/ USART3_DE | - | QUADSPI_ BK1_IO1 | SAI2_FS_A | - | FMC_A17 | - | - | EVENT OUT
|  |  |  | PD13 | - | LPTIM1_ OUT | TIM4_CH2 |  | I2C4_SDA | - | - |  |  | QUADSPI_ BK1_IO3 | SAI2_SCK_ A | - | FMC_A18 | - | - | EVENT OUT
|  |  |  | PD14 | - |  | TIM4_CH3 | - | - | - | SAI3_MCLK _B | - | UART8_ CTS | - | - | - | FMC_D0/ FMC_DA0 | - | - | EVENT OUT
|  |  |  | PD15 | - |  | TIM4_CH4 | - | - | - | SAI3_MCLK _A | - | UART8_ RTS/UART 8_DE | - | - | - | FMC_D1/ FMC_DA1 | - | - | EVENT OUT
|  |  |  | PD2 | TRACE D2 | - | TIM3_ETR | - | - | - | - | - | UART5_RX | - | - | - | SDMMC1_ CMD | DCMI_D11 | - | EVENT OUT
J1-56 |  | RPI12 | I2S_CK | PD3 | - | - | - | DFSDM1_ CKOUT | - | SPI2_SCK/ I2S2_CK | - | USART2_CTS/ USART2_NSS | - | - | - | - | FMC_CLK | DCMI_D5 | LCD_G7 | EVENT OUT
J2-50 |  | RPI11 | GPIO2 | PD4 | - | - | HRTIM_ FLT3 | - | - | - | SAI3_FS_A | USART2_RTS/ USART2_DE | - | FDCAN1_ RXFD_ MODE | - | - | FMC_NOE | - | - | EVENT OUT
J2-52 |  |  | GPIO3 | PD5 | - | - | HRTIM_EE V3 | - | - | - |  | USART2_ TX | - | FDCAN1_ TXFD_ MODE | - | - | FMC_NWE | - | - | EVENT OUT
J1-55 |  |  | SDC CLK | PD6 | - | - | SAI1_D1 | DFSDM1_ CKIN4 | DFSDM1_ DATIN1 | SPI3_MOSI /I2S3_SDO | SAI1_SD_A | USART2_ RX | SAI4_SD_ A | FDCAN2_ RXFD_ MODE | SAI4_D1 | SDMMC2_ CK | FMC_ NWAIT | DCMI_D10 | LCD_B2 | EVENT OUT
J1-57 |  |  | SDC CMD | PD7 | - | - | - | DFSDM1_ DATIN4 | - | SPI1_MOSI /I2S1_SDO | DFSDM1_ CKIN1 | USART2_ CK | - | SPDIFRX1 _IN1 | - | SDMMC2_ CMD | FMC_NE1 | - | - | EVENT OUT
|  |  |  | PD8 | - | - | - | DFSDM1_ CKIN3 | - | - | SAI3_SCK_ B | USART3_ TX | - | SPDIFRX1 _IN2 | - | - | FMC_D13/ FMC_DA13 | - | - | EVENT OUT
|  |  |  | PD9 | - | - | - | DFSDM1_ DATIN3 | - | - | SAI3_SD_B | USART3_ RX | - | FDCAN2_ RXFD_ MODE | - | - | FMC_D14/F MC_DA14 | - | - | EVENT OUT
|  |  |  | PE0 | - | LPTIM1_ ETR | TIM4_ETR | HRTIM_ SCIN | LPTIM2_ ETR | - | - | - | UART8_RX | FDCAN1_ RXFD_ MODE | SAI2_MCLK _A | - | FMC_NBL0 | DCMI_D2 | - | EVENT OUT
|  |  |  | PE1 | - | LPTIM1_ IN2 | - | HRTIM_SC OUT | - | - | - | - | UART8_TX | FDCAN1_ TXFD_ MODE | - | - | FMC_NBL1 | DCMI_D3 | - | EVENT OUT
|  |  |  | PE10 | - | TIM1_CH2 N | - | DFSDM1_ DATIN4 | - | - | - | UART7_ CTS | - | - | QUADSPI_ BK2_IO3 | - | FMC_D7/ FMC_DA7 | - | - | EVENT OUT
|  |  |  | PE11 | - | TIM1_CH2 | - | DFSDM1_C KIN4 | - | SPI4_NSS | - | - | - | - | SAI2_SD_B | - | FMC_D8/ FMC_DA8 | - | LCD_G3 | EVENT OUT
|  |  |  | PE12 | - | TIM1_CH3 N | - | DFSDM1_ DATIN5 | - | SPI4_SCK | - | - | - | - | SAI2_SCK_ B | - | FMC_D9/F MC_DA9 | COMP1_ OUT | LCD_B4 | EVENT OUT
|  |  |  | PE13 | - | TIM1_CH3 | - | DFSDM1_C KIN5 | - | SPI4_MISO | - | - | - | - | SAI2_FS_B | - | FMC_D10/ FMC_DA10 | COMP2_ OUT | LCD_DE | EVENT OUT
|  |  |  | PE14 | - | TIM1_CH4 | - | - | - | SPI4_MOSI | - | - | - | - | SAI2_MCLK _B | - | FMC_D11/ FMC_DA11 | - | LCD_CLK | EVENT OUT
|  |  |  | PE15 | - | TIM1_ BKIN | - | - | - | TIM1_BKIN | - | - | - | - | - | - | FMC_D12/ FMC_DA12 | TIM1_BKIN _COMP12/ COMP_TIM 1_BKIN | LCD_R7 | EVENT OUT
J1-66 |  |  | DMIC CK | PE2 | TRACE CLK | - | SAI1_CK1 | - | - | SPI4_SCK | SAI1_MCLK _A | - | SAI4_MCL K_A | QUADSPI_ BK1_IO2 | SAI4_CK1 | ETH_MII_ TXD3 | FMC_A23 | - | - | EVENT OUT
J2-54 |  |  | GPIO4 | PE3 | TRACE D0 | - | - | - | TIM15_BKIN | - | SAI1_SD_B | - | SAI4_SD_ B | - | - | - | FMC_A19 | - | - | EVENT OUT
|  |  |  | PE4 | TRACE D1 | - | SAI1_D2 | DFSDM1_ DATIN3 | TIM15_CH1 N | SPI4_NSS | SAI1_FS_A | - | SAI4_FS_A | - | SAI4_D2 | - | FMC_A20 | DCMI_D4 | LCD_B0 | EVENT OUT
|  |  |  | PE5 | TRACE D2 | - | SAI1_CK2 | DFSDM1_C KIN3 | TIM15_CH1 | SPI4_MISO | SAI1_SCK_ A | - | SAI4_SCK _A | - | SAI4_CK2 | - | FMC_A21 | DCMI_D6 | LCD_G0 | EVENT OUT
|  |  |  | PE6 | TRACE D3 | TIM1_ BKIN2 | SAI1_D1 | - | TIM15_CH2 | SPI4_MOSI | SAI1_SD_A | - | SAI4_SD_ A | SAI4_D1 | SAI2_MCLK _B | TIM1_BKIN 2_COMP12 | FMC_A22 | DCMI_D7 | LCD_G1 | EVENT OUT
|  |  |  | PE7 | - | TIM1_ETR | - | DFSDM1_D ATIN2 | - | - | - | UART7_RX | - | - | QUADSPI_ BK2_IO0 | - | FMC_D4/ FMC_DA4 | - | - | EVENT OUT
|  |  |  | PE8 | - | TIM1_CH1 N | - | DFSDM1_C KIN2 | - | - | - | UART7_TX | - | - | QUADSPI_ BK2_IO1 | - | FMC_D5/ FMC_DA5 | COMP2_ OUT | - | EVENT OUT
|  |  |  | PE9 | - | TIM1_CH1 | - | DFSDM1_C KOUT | - | - | - | UART7_ RTS/UART 7_DE | - | - | QUADSPI_ BK2_IO2 | - | FMC_D6/ FMC_DA6 | - | - | EVENT OUT
|  |  |  | PF0 | - | - | - | - | I2C2_SDA | - | - | - | - | - | - | - | FMC_A0 | - | - | EVENT OUT
|  |  |  | PF1 | - | - | - | - | I2C2_SCL | - | - | - | - | - | - | - | FMC_A1 | - | - | EVENT OUT
|  |  |  | PF10 | - | TIM16_ BKIN | SAI1_D3 | - | - | - | - | - | - | QUADSPI_ CLK | SAI4_D3 | - | - | DCMI_D11 | LCD_DE | EVENT OUT
|  |  |  | PF11 | - | - | - | - | - | SPI5_MOSI | - | - | - | - | SAI2_SD_B |  | FMC_SDNR AS | DCMI_D12 | - | EVENT OUT
|  |  |  | PF12 | - | - | - | - | - | - | - | - | - | - | - | - | FMC_A6 | - | - | EVENT OUT
|  |  |  | PF13 | - | - | - | DFSDM1_D ATIN6 | I2C4_SMBA | - | - | - | - | - | - | - | FMC_A7 | - | - | EVENT OUT
|  |  |  | PF14 | - | - | - | DFSDM1_C KIN6 | I2C4_SCL | - | - | - | - | - | - | - | FMC_A8 | - | - | EVENT OUT
|  |  |  | PF15 | - | - | - | - | I2C4_SDA | - | - | - | - | - | - | - | FMC_A9 | - | - | EVENT OUT
|  |  |  | PF2 | - | - | - | - | I2C2_SMBA | - | - | - | - | - | - | - | FMC_A2 | - | - | EVENT OUT
|  |  |  | PF3 | - | - | - | - | - | - | - | - | - | - | - | - | FMC_A3 | - | - | EVENT OUT
|  |  |  | PF4 | - | - | - | - | - | - | - | - | - | - | - | - | FMC_A4 | - | - | EVENT OUT
|  |  |  | PF5 | - | - | - | - | - | - | - | - | - | - | - | - | FMC_A5 | - | - | EVENT OUT
|  |  |  | PF6 | - | TIM16_CH 1 | - | - | - | SPI5_NSS | SAI1_SD_B | UART7_RX | SAI4_SD_ B | QUADSPI_ BK1_IO3 | - | - | - | - | - | EVENT OUT
|  |  |  | PF7 | - | TIM17_CH 1 | - | - | - | SPI5_SCK | SAI1_MCLK _B | UART7_TX | SAI4_MCL K_B | QUADSPI_ BK1_IO2 | - | - | - | - | - | EVENT OUT
|  |  |  | PF8 | - | TIM16_ CH1N | - | - | - | SPI5_MISO | SAI1_SCK_ B | UART7_ RTS/UART 7_DE | SAI4_SCK _B | TIM13_CH 1 | QUADSPI_ BK1_IO0 | - | - | - | - | EVENT OUT
|  |  |  | PF9 | - | TIM17_ CH1N | - | - | - | SPI5_MOSI | SAI1_FS_B | UART7_ CTS | SAI4_FS_B | TIM14_CH 1 | QUADSPI_ BK1_IO1 | - | - | - | - | EVENT OUT
|  |  |  | PG0 | - | - | - | - | - | - | - | - | - | - | - | - | FMC_A10 | - | - | EVENT OUT
|  |  |  | PG1 | - | - | - | - | - | - | - | - | - | - | - | - | FMC_A11 | - | - | EVENT OUT
J2-58 |  | RPI13 | GPIO_6 | PG10 | - |  | HRTIM_ FLT5 | - | - | SPI1_NSS/ I2S1_WS | - | - | - | LCD_G3 | SAI2_SD_B | - | FMC_NE3 | DCMI_D2 | LCD_B2 | EVENT OUT
|  |  |  | PG11 | - | LPTIM1_IN 2 | HRTIM_ EEV4 | - | - | SPI1_SCK/ I2S1_CK | - | - | SPDIFRX1 _IN1 | - | SDMMC2_ D2 | ETH_MII_ TX_EN/ ETH_RMII_ TX_EN | - | DCMI_D3 | LCD_B3 | EVENT OUT
|  |  |  | PG12 |  | LPTIM1_IN 1 | HRTIM_ EEV5 | - | - | SPI6_MISO | - | USART6_ RTS/ USART6_ DE | SPDIFRX1 _IN2 | LCD_B4 | - | ETH_MII_T XD1/ETH_R MII_TXD1 | FMC_NE4 | - | LCD_B1 | EVENT OUT
|  |  |  | PG13 | TRACE D0 | LPTIM1_ OUT | HRTIM_ EEV10 | - | - | SPI6_SCK | - | USART6_ CTS/ USART6_ NSS | - | - | - | ETH_MII_T XD0/ETH_R MII_TXD0 | FMC_A24 | - | LCD_R0 | EVENT OUT
J2-26 |  | PH14 | UART2_TX | PG14 | TRACE D1 | LPTIM1_ ETR | - | - | - | SPI6_MOSI | - | USART6_ TX | - | QUADSPI_ BK2_IO3 | - | ETH_MII_ TXD1/ETH_ RMII_TXD1 | FMC_A25 | - | LCD_B0 | EVENT OUT
|  |  |  | PG15 | - | - | - | - | - | - | - | USART6_ CTS/ USART6_ NSS | - | - | - | - | FMC_SDNC AS | DCMI_D13 | - | EVENT OUT
|  |  |  | PG2 | - | - | - | TIM8_BKIN | - | - | - | - | - | - | - | TIM8_BKIN _COMP12 | FMC_A12 | - | - | EVENT OUT
J2-56 |  |  | GPIO5 | PG3 | - | - | - | TIM8_BKIN2 | - | - | - | - | - | - | - | TIM8_BKIN 2_COMP12 | FMC_A13 | - | - | EVENT OUT
|  |  |  | PG4 | - | TIM1_BKIN 2 | - | - | - | - | - | - | - | - | - | TIM1_BKIN 2_COMP12 | FMC_A14/ FMC_BA0 | - | - | EVENT OUT
|  |  |  | PG5 | - | TIM1_ETR | - | - | - | - | - | - | - | - | - | - | FMC_A15/ FMC_BA1 | - | - | EVENT OUT
|  |  |  | PG6 | - | TIM17_ BKIN | HRTIM_CH E1 | - | - | - | - | - | - | - | QUADSPI_ BK1_NCS | - | FMC_NE3 | DCMI_D12 | LCD_R7 | EVENT OUT
J2-65 | 3 | RPI31 | PWM4 | PG7 | - |  | HRTIM_CH E2 |  |  |  | SAI1_MCLK _A | USART6_ CK | - | - | - | - | FMC_INT | DCMI_D13 | LCD_CLK | EVENT OUT
|  |  |  | PG8 | - | - | - | TIM8_ETR | - | SPI6_NSS | - | USART6_ RTS/USAR T6_DE | SPDIFRX1 _IN3 | - | - | ETH_PPS_ OUT | FMC_SDCL K | - | LCD_G7 | EVENT OUT
PH16 |  | J2-28 | UART2_RX | PG9 | - | - | - | - | - | SPI1_MISO /I2S1_SDI | - | USART6_ RX | SPDIFRX1 _IN4 | QUADSPI_ BK2_IO2 | SAI2_FS_B | - | FMC_NE2/F MC_NCE | DCMI_ VSYNC | - | EVENT OUT
|  |  |  | PH0 | - | - | - | - | - | - | - | - | - | - | - | - | - | - | - | EVENT OUT
|  |  |  | PH1 | - | - | - | - | - | - | - | - | - | - | - | - | - | - | - | EVENT OUT
J2-14 |  |  | CAM_D1 | PH10 | - | - | TIM5_CH1 | - | I2C4_SMBA | - | - | - | - | - | - | - | FMC_D18 | DCMI_D1 | LCD_R4 | EVENT OUT
J2-47, J2-14 |  | RPI05 | I2C2_SCL, CAM_D2 | PH11 | - | - | TIM5_CH2 | - | I2C4_SCL | - | - | - | - | - | - | - | FMC_D19 | DCMI_D2 | LCD_R5 | EVENT OUT
J2-45, J2-10 |  | RPI03 | I2C2_SDA, CAM_D3 | PH12 | - | - | TIM5_CH3 | - | I2C4_SDA | - | - | - | - | - | - | - | FMC_D20 | DCMI_D3 | LCD_R6 | EVENT OUT
J1-49 |  | CAN5 | CAN1_TX | PH13 | - | - | - | TIM8_CH1N | - | - | - | - | UART4_TX | FDCAN1_ TX | - | - | FMC_D21 | - | LCD_G2 | EVENT OUT
J2-08 |  |  | CAM_D4 | PH14 | - | - | - | TIM8_CH2N | - | - | - | - | UART4_RX | FDCAN1_ RX | - | - | FMC_D22 | DCMI_D4 | LCD_G3 | EVENT OUT
J2-62 | 0 | RPI37 | PWM7 | PH15 | - | - | - | TIM8_CH3N | - | - | - | - | - | FDCAN1_ TXFD_ MODE | - | - | FMC_D23 | DCMI_D11 | LCD_G4 | EVENT OUT
|  |  |  | PH2 | - | LPTIM1_IN2 | - | - | - | - | - | - | - | QUADSPI_ BK2_IO0 | SAI2_SCK_ B | ETH_MII_ CRS | FMC_SDCK E0 | - | LCD_R0 | EVENT OUT
|  |  |  | PH3 | - | - | - | - | - | - | - | - | - | QUADSPI_ BK2_IO1 | SAI2_MCLK _B | ETH_MII_ COL | FMC_SDNE 0 | - | LCD_R1 | EVENT OUT
|  |  |  | PH4 | - | - | - | - | I2C2_SCL | - | - | - | - | LCD_G5 | OTG_HS_ ULPI_NXT | - |  | - | LCD_G4 | EVENT OUT
|  |  |  | PH5 | - | - | - | - | I2C2_SDA | SPI5_NSS | - | - | - | - | - | - | FMC_ SDNWE | - | - | EVENT OUT
J2-68 |  | FAN1 | PWM10 | PH6 | - | - | - | - | I2C2_SMBA | SPI5_SCK | - | - | - | - | - | ETH_MII_R XD2 | FMC_SDNE 1 | DCMI_D8 | - | EVENT OUT
J1-46 | 12 | RPI28 | I2C0_SCL | PH7 | - | - | - | - | I2C3_SCL | SPI5_MISO | - | - | - | - | - | ETH_MII_R XD3 | FMC_SDCK E1 | DCMI_D9 | - | EVENT OUT
J1-44 | 11 | RPI27 | I2C0_SDA | PH8 | - | - | TIM5_ETR | - | I2C3_SDA | - | - | - | - | - | - | - | FMC_D16 | DCMI_ HSYNC | LCD_R2 | EVENT OUT
J2-16 |  |  | CAM_D0 | PH9 | - | - | - | - | I2C3_SMBA | - | - | - | - | - | - | - | FMC_D17 | DCMI_D0 | LCD_R3 | EVENT OUT
J2-36 | 7 | RPI24 | SPI1_CS | PI0 | - | - | TIM5_CH4 | - | - | SPI2_NSS/ I2S2_WS | - | - | - | FDCAN1_ RXFD_ MODE | - | - | FMC_D24 | DCMI_D13 | LCD_G5 | EVENT OUT
J2-38 | 9 | RPI23 | SPI1_CK | PI1 | - | - | - | TIM8_BKIN2 | - | SPI2_SCK/ I2S2_CK | - | - | - | - | - | TIM8_BKIN 2_COMP12 | FMC_D25 | DCMI_D8 | LCD_G6 | EVENT OUT
P1-38 |  |  | UART0 RTS | PI10 | - | - | - | - | - | - | - | - | - | FDCAN1_ RXFD_ MODE | - | ETH_MII_ RX_ER | FMC_D31 | - | LCD_ HSYNC | EVENT OUT
|  |  |  | PI11 | - | - | - | - | - | - | - | - | - | LCD_G6 | OTG_HS_U LPI_DIR | - | - | - |  | EVENT OUT
|  |  |  | PI12 | - | - | - | - | - | - | - | - | - | - | - | - | - | - | LCD_HSY NC | EVENT OUT
P1-40 |  |  | UART0-CTS | PI13 | - | - | - | - | - | - | - | - | - | - | - | - | - | - | LCD_VSY NC | EVENT OUT
J1-37 |  |  | UART1_RTS | PI14 | - | - | - | - | - | - | - | - | - | - | - | - | - | - | LCD_CLK | EVENT OUT
J1-39 |  |  | UART1_CTS | PI15 | - | - | - | - | - | - | - | - | - | LCD_G2 | - | - | - | - | LCD_R0 | EVENT OUT
J1-60 |  | RPI38 | I2S_SDI | PI2 | - | - | - | TIM8_CH4 | - | SPI2_MISO /I2S2_SDI | - | - | - | - | - | - | FMC_D26 | DCMI_D9 | LCD_G7 | EVENT OUT
J1-62 |  | RPI40 | I2S_SDO | PI3 | - | - | - | TIM8_ETR | - | SPI2_MOSI /I2S2_SDO | - | - | - | - | - | - | FMC_D27 | DCMI_D10 | - | EVENT OUT
J2-06 |  |  | CAM D5 | PI4 | - | - | - | TIM8_BKIN | - | - | - | - | - | - | SAI2_MCLK _A | TIM8_BKIN _COMP12 | FMC_NBL2 | DCMI_D5 | LCD_B4 | EVENT OUT
J2-49, J2-18 |  | RPI16 | SAI_CK, CAM_VS | PI5 | - | - | - | TIM8_CH1 | - | - | - | - | - | - | SAI2_SCK_ A | - | FMC_NBL3 | DCMI_VSY NC | LCD_B5 | EVENT OUT
J2-53, J2-04 |  | RPI15 | SAI_D0, CAM_D6 | PI6 | - | - | - | TIM8_CH2 | - | - | - | - | - | - | SAI2_SD_A | - | FMC_D28 | DCMI_D6 | LCD_B6 | EVENT OUT
J2-51, J2-2 |  | RPI18 | SAI_FS, CAM_D7 | PI7 | - | - | - | TIM8_CH3 | - | - | - | - | - | - | SAI2_FS_A | - | FMC_D29 | DCMI_D7 | LCD_B7 | EVENT OUT
J2-03 |  |  | BOOT_SOURCE | PI8 | - | - | - | - | - | - | - | - | - | - | - | - | - | - | - | EVENT OUT
P1-36 |  |  | UART0 RX | PI9 | - | - | - | - | - | - | - | - | UART4_RX | FDCAN1_ RX | - | - | FMC_D30 | - | LCD_ VSYNC | EVENT OUT
|  |  |  | PJ0 | - | - | - | - | - | - | - | - | - | LCD_R7 | - | - | - | - | LCD_R1 | EVENT OUT
|  |  |  | PJ1 | - | - | - | - | - | - | - | - | - | - | - | - | - | - | LCD_R2 | EVENT OUT
J2-66 |  |  | PWM9 | PJ10 | - | TIM1_CH2N | - | TIM8_CH2 | - | SPI5_MOSI | - | - | - | - | - | - | - | - | LCD_G3 | EVENT OUT
J2-67 | 2 |  | PWM5 | PJ11 | - | TIM1_CH2 | - | TIM8_CH2N | - | SPI5_MISO | - | - | - | - | - | - | - | - | LCD_G4 | EVENT OUT
|  |  |  | PJ12 | TRGOU T | - | - | - | - | - | - | - | - | LCD_G3 | - | - | - | - | LCD_B0 | EVENT OUT
|  |  |  | PJ13 | - | - | - | - | - | - | - | - | - | LCD_B4 | - | - | - | - | LCD_B1 | EVENT OUT
|  |  |  | PJ14 | - | - | - | - | - | - | - | - | - | - | - | - | - | - | LCD_B2 | EVENT OUT
|  |  |  | PJ15 | - | - | - | - | - | - | - | - | - | - | - | - | - | - | LCD_B3 | EVENT OUT
|  |  |  | PJ2 | - | - | - | - | - | - | - | - | - | - | - | - | - | DSI_TE | LCD_R3 | EVENT OUT
|  |  |  | PJ3 | - | - | - | - | - | - | - | - | - | - | - | - | - | - | LCD_R4 | EVENT OUT
|  |  |  | PJ4 | - | - | - | - | - | - | - | - | - | - | - | - | - | - | LCD_R5 | EVENT OUT
|  |  |  | PJ5 | - | - | - | - | - | - | - | - | - | - | - | - | - | - | LCD_R6 | EVENT OUT
|  |  |  | PJ6 | - | - | - | TIM8_CH2 | - | - | - | - | - | - | - | - | - | - | LCD_R7 | EVENT OUT
J2-02, J2-64 |  |  | CAM D7, PWM8 | PJ7 | TRGIN | - | - | TIM8_CH2N | - | - | - | - | - | - | - | - | - | - | LCD_G0 | EVENT OUT
J2-25 |  | RPI08 | UART 3 TX | PJ8 | - | TIM1_CH3N | - | TIM8_CH1 | - | - | - | - | UART8_TX | - | - | - | - | - | LCD_G1 | EVENT OUT
J2-27 |  | RPI10 | UART 3 RX | PJ9 | - | TIM1_CH3 | - | TIM8_CH1N | - | - | - | - | UART8_RX | - | - | - | - | - | LCD_G2 | EVENT OUT
|  |  |  | PK0 | - | TIM1_CH1N | - | TIM8_CH3 | - | SPI5_SCK | - | - | - | - | - | - | - | - | LCD_G5 | EVENT OUT
J2-60 | 1 | RPI36 | PWM6 | PK1 | - | TIM1_CH1 | - | TIM8_CH3N | - | SPI5_NSS | - | - | - | - | - | - | - | - | LCD_G6 | EVENT OUT
|  |  |  | PK2 | - | TIM1_BKIN | - | TIM8_BKIN | - | - | - | - | - | - | TIM8_BKIN _COMP12 | TIM1_BKIN _COMP12 | - | - | LCD_G7 | EVENT OUT
|  |  |  | PK3 | - | - | - | - | - | - | - | - | - | - | - | - | - | - | LCD_B4 | EVENT OUT
|  |  |  | PK4 | - | - | - | - | - | - | - | - | - | - | - | - | - | - | LCD_B5 | EVENT OUT
|  |  |  | PK5 | - | - | - | - | - | - | - | - | - | - | - | - | - | - | LCD_B6 | EVENT OUT
|  |  |  | PK6 | - | - | - | - | - | - | - | - | - | - | - | - | - | - | LCD_B7 | EVENT OUT
|  |  |  | PK7 | - | - | - | - | - | - | - | - | - | - | - | - | - | - | LCD_DE | EVENT OUT

## Portenta Mux
Pin # | Column1 | Pin Name | Usage | Port | AF0 | AF1 | AF2 | AF3 | AF4 | AF5 | AF6 | AF7 | AF8 | AF9 | AF10 | AF11 | AF12 | AF13 | AF14 | AF15
0 |  | PH_15 |  | PH15 | - | - | - | TIM8_CH3N | - | - | - | - | - | FDCAN1_ TXFD_ MODE | - | - | FMC_D23 | DCMI_D11 | LCD_G4 | EVENT OUT
1 |  | PK_1 |  | PK1 | - | TIM1_CH1 | - | TIM8_CH3N | - | SPI5_NSS | - | - | - | - | - | - | - | - | LCD_G6 | EVENT OUT
2 |  | PJ_11 |  | PJ11 | - | TIM1_CH2 | - | TIM8_CH2N | - | SPI5_MISO | - | - | - | - | - | - | - | - | LCD_G4 | EVENT OUT
3 |  | PG_7 |  | PG7 | - |  | HRTIM_CH E2 |  |  |  | SAI1_MCLK _A | USART6_ CK | - | - | - | - | FMC_INT | DCMI_D13 | LCD_CLK | EVENT OUT
4 |  | PC_07 |  | PC7 | TRGIO | HRTIM_CH A2 | TIM3_CH2 | TIM8_CH2 | DFSDM1_ DATIN3 | - | I2S3_MCK | USART6_ RX | SDMMC1_ D123DIR | FMC_NE1 | SDMMC2_ D7 | SWPMI_TX | SDMMC1_ D7 | DCMI_D1 | LCD_G6 | EVENT OUT
5 |  | PC_06 |  | PC6 | - | HRTIM_CH A1 | TIM3_CH1 | TIM8_CH1 | DFSDM1_ CKIN3 | I2S2_MCK | - | USART6_ TX | SDMMC1_ D0DIR | FMC_ NWAIT | SDMMC2_ D6 | - | SDMMC1_ D6 | DCMI_D0 | LCD_ HSYNC | EVENT OUT
6 |  | PA_8 |  | PA8 | MCO1 | TIM1_CH1 | HRTIM_ CHB2 | TIM8_BKIN2 | I2C3_SCL | - | - | USART1_ CK | - | - | OTG_FS_ SOF | UART7_RX | TIM8_BKIN 2_COMP12 | LCD_B3 | LCD_R6 | EVENT OUT
7 |  | PI_0 |  | PI0 | - | - | TIM5_CH4 | - | - | SPI2_NSS/ I2S2_WS | - | - | - | FDCAN1_ RXFD_ MODE | - | - | FMC_D24 | DCMI_D13 | LCD_G5 | EVENT OUT
8 |  | PC_3 |  | PC3 | C1 SLEEP | - | - | DFSDM1_ DATIN1 | - | SPI2_MOSI /I2S2_SDO | - | - | - | - | OTG_HS_U LPI_NXT | ETH_MII_ TX_CLK | FMC_SDCK E0 | - | - | EVENT OUT
9 |  | PI_1 |  | PI1 | - | - | - | TIM8_BKIN2 | - | SPI2_SCK/ I2S2_CK | - | - | - | - | - | TIM8_BKIN 2_COMP12 | FMC_D25 | DCMI_D8 | LCD_G6 | EVENT OUT
10 |  | PC_2 |  | PC2 | C1 DSLEEP | - | - | DFSDM1_ CKIN1 | - | SPI2_MISO /I2S2_SDI | DFSDM1_ CKOUT | - | - | - | OTG_HS_ ULPI_DIR | ETH_MII_ TXD2 | FMC_SDNE 0 | - | - | EVENT OUT
11 |  | PH_8 |  | PH8 | - | - | TIM5_ETR | - | I2C3_SDA | - | - | - | - | - | - | - | FMC_D16 | DCMI_ HSYNC | LCD_R2 | EVENT OUT
12 |  | PH_7 |  | PH7 | - | - | - | - | I2C3_SCL | SPI5_MISO | - | - | - | - | - | ETH_MII_R XD3 | FMC_SDCK E1 | DCMI_D9 | - | EVENT OUT
13 |  | PA_10 |  | PA10 | - | TIM1_CH3 | HRTIM_ CHC2 | LPUART1_ RX | - | - | - | USART1_ RX | - | FDCAN1_ TXFD_ MODE | OTG_FS_ ID | MDIOS_ MDIO | LCD_B4 | DCMI_D1 | LCD_B1 | EVENT OUT
14 |  | PA_9 |  | PA9 | - | TIM1_CH2 | HRTIM_ CHC1 | LPUART1_ TX | I2C3_SMBA | SPI2_SCK/ I2S2_CK | - | USART1_ TX | - | FDCAN1_ RXFD_ MODE | - | ETH_TX_ ER | - | DCMI_D0 | LCD_R5 | EVENT OUT
15 |  | PA_0C |  | PA0 | - | TIM2_CH1/ TIM2_ETR | TIM5_CH1 | TIM8_ETR | TIM15_BKIN | - | - | USART2_ CTS/USAR T2_NSS | UART4_TX | SDMMC2_ CMD | SAI2_SD_B | ETH_MII_ CRS | - | - | - | EVENT OUT
16 |  | PA_1C |  | PA1 | - | TIM2_CH2 | TIM5_CH2 | LPTIM3_ OUT | TIM15_ CH1N | - | - | USART2_ RTS/ USART2_ DE | UART4_RX | QUADSPI_ BK1_IO3 | SAI2_MCLK _B | ETH_MII_ RX_CLK/ ETH_RMII_ REF_CLK | - | - | LCD_R2 | EVENT OUT
17 |  | PC_2C |  | PC2 | C1 DSLEEP | - | - | DFSDM1_ CKIN1 | - | SPI2_MISO /I2S2_SDI | DFSDM1_ CKOUT | - | - | - | OTG_HS_ ULPI_DIR | ETH_MII_ TXD2 | FMC_SDNE 0 | - | - | EVENT OUT
18 |  | PC_3C |  | PC3 | C1 SLEEP | - | - | DFSDM1_ DATIN1 | - | SPI2_MOSI /I2S2_SDO | - | - | - | - | OTG_HS_U LPI_NXT | ETH_MII_ TX_CLK | FMC_SDCK E0 | - | - | EVENT OUT
19 |  | PC_2_ALT0 |  | PC2 | C1 DSLEEP | - | - | DFSDM1_ CKIN1 | - | SPI2_MISO /I2S2_SDI | DFSDM1_ CKOUT | - | - | - | OTG_HS_ ULPI_DIR | ETH_MII_ TXD2 | FMC_SDNE 0 | - | - | EVENT OUT
20 |  | PC_3_ALT0 |  | PC3 | C1 SLEEP | - | - | DFSDM1_ DATIN1 | - | SPI2_MOSI /I2S2_SDO | - | - | - | - | OTG_HS_U LPI_NXT | ETH_MII_ TX_CLK | FMC_SDCK E0 | - | - | EVENT OUT
21 |  | PA_4 |  | PA4 | D1PWR E | - | TIM5_ETR | - | - | SPI1_NSS/ I2S1_WS | SPI3_NSS/ I2S3_WS | USART2_C K | SPI6_NSS | - | - | - | OTG_HS_ SOF | DCMI_HSY NC | LCD_VSY NC | EVENT OUT
22 |  | PA_6 |  | PA6 | - | TIM1_BKIN | TIM3_CH1 | TIM8_BKIN | - | SPI1_MISO /I2S1_SDI | - | - | SPI6_MISO | TIM13_CH 1 | TIM8_BKIN _COMP12 | MDIOS_ MDC | TIM1_BKIN _COMP12 | DCMI_PIXC LK | LCD_G2 | EVENT OUT
23 |  | PK_5 |  | PK5 | - | - | - | - | - | - | - | - | - | - | - | - | - | - | LCD_B6 | EVENTOUT
24 |  | PK_6 |  | PK6 | - | - | - | - | - | - | - | - | - | - | - | - | - | - | LCD_B7 | EVENTOUT
25 |  | PK_7 |  | PK7 | - | - | - | - | - | - | - | - | - | - | - | - | - | - | LCD_DE | EVENTOUT
26 | * | PA_00_C | A0,J2:73 | PA0 | - | TIM2_CH1/ TIM2_ETR | TIM5_CH1 | TIM8_ETR | TIM15_BKIN | - | - | USART2_ CTS/USAR T2_NSS | UART4_TX | SDMMC2_ CMD | SAI2_SD_B | ETH_MII_ CRS | - | - | - | EVENTOUT
27 |  | PA_01 | ETH_REF_CLK ,ETH_RX_CLK | PA1 | - | TIM2_CH2 | TIM5_CH2 | LPTIM3_ OUT | TIM15_ CH1N | - | - | USART2_ RTS/ USART2_ DE | UART4_RX | QUADSPI_ BK1_IO3 | SAI2_MCLK _B | ETH_MII_ RX_CLK/ ETH_RMII_ REF_CLK | - | - | LCD_R2 | EVENT OUT
27 | * | PA_01_C | A1,J2:75
28 |  | PA_02 | ETH_MDIO | PA2 |  | TIM2_CH3 | TIM5_CH3 | LPTIM4_ OUT | TIM15_CH1 | - | - | USART2_ TX | SAI2_SCK _B | - | - | ETH_MDIO | MDIOS_ MDIO | - | LCD_R1 | EVENT OUT
29 |  | PA_03 | USB_HS_D0 | PA3 |  | TIM2_CH4 | TIM5_CH4 | LPTIM5_ OUT | TIM15_CH2 | - | - | USART2_ RX | - | LCD_B2 | OTG_HS_ ULPI_D0 | ETH_MII_ COL | - | - | LCD_B5 | EVENT OUT
30 | * | PA_04 | A6/D21,J2:22,J2:78 | PA4 | D1PWR E | - | TIM5_ETR | - | - | SPI1_NSS/ I2S1_WS | SPI3_NSS/ I2S3_WS | USART2_C K | SPI6_NSS | - | - | - | OTG_HS_ SOF | DCMI_HSY NC | LCD_VSY NC | EVENT OUT
31 |  | PA_05 | USB_HS_CLKOUT | PA5 | D2PWR E | TIM2_CH1/ TIM2_ETR | - | TIM8_CH1N | - | SPI1_SCK/ I2S1_CK | - | - | SPI6_SCK | - | OTG_HS_ ULPI_CK | - | - | - | LCD_R4 | EVENT OUT
32 | * | PA_06 | J2:20,J2:80 | PA6 | - | TIM1_BKIN | TIM3_CH1 | TIM8_BKIN | - | SPI1_MISO /I2S1_SDI | - | - | SPI6_MISO | TIM13_CH 1 | TIM8_BKIN _COMP12 | MDIOS_ MDC | TIM1_BKIN _COMP12 | DCMI_PIXC LK | LCD_G2 | EVENT OUT
33 |  | PA_07 | ETH_CRS_DV | PA7 | - | TIM1_CH1N | TIM3_CH2 | TIM8_CH1N | - | SPI1_MOSI /I2S1_SDO | - | - | SPI6_MOSI | TIM14_ CH1 |  | ETH_MII_R X_DV/ETH_ RMII_CRS_ DV | FMC_ SDNWE | - | - | EVENT OUT
34 | * | PA_08 | D6,J2:59, USB_OTG_FS_SOF | PA8 | MCO1 | TIM1_CH1 | HRTIM_ CHB2 | TIM8_BKIN2 | I2C3_SCL | - | - | USART1_ CK | - | - | OTG_FS_ SOF | UART7_RX | TIM8_BKIN 2_COMP12 | LCD_B3 | LCD_R6 | EVENT OUT
35 | * | PA_09 | D14,J1:33, USB_OTG_FS_VBUS | PA9 | - | TIM1_CH2 | HRTIM_ CHC1 | LPUART1_ TX | I2C3_SMBA | SPI2_SCK/ I2S2_CK | - | USART1_ TX | - | FDCAN1_ RXFD_ MODE | - | ETH_TX_ ER | - | DCMI_D0 | LCD_R5 | EVENT OUT
36 | * | PA_10 | D13,J1:35,USB_OTG_FS_ID | PA10 | - | TIM1_CH3 | HRTIM_ CHC2 | LPUART1_ RX | - | - | - | USART1_ RX | - | FDCAN1_ TXFD_ MODE | OTG_FS_ ID | MDIOS_ MDIO | LCD_B4 | DCMI_D1 | LCD_B1 | EVENT OUT
37 | * | PA_11 | J1:28,USB_OTG_FS_DM | PA11 | - | TIM1_CH4 | HRTIM_ CHD1 | LPUART1_ CTS | - | SPI2_NSS/ I2S2_WS | UART4_RX | USART1_ CTS/ USART1_ NSS | - | FDCAN1_ RX | OTG_FS_ DM | - | - | - | LCD_R4 | EVENT OUT
38 | * | PA_12 | J1:26, USB_OTG_FS_DP | PA12 | - | TIM1_ETR | HRTIM_ CHD2 | LPUART1_ RTS/ LPUART1_ DE | - | SPI2_SCK/ I2S2_CK | UART4_TX | USART1_ RTS/ USART1_ DE | SAI2_FS_B | FDCAN1_ TX | OTG_FS_ DP | - | - | - | LCD_R5 | EVENT OUT
39 | * | PA_13 | J1:75 | PA13 | JTMS/ SWDIO | - | - | - | - | - | - | - | - | - | - | - | - | - | - | EVENT OUT
40 | * | PA_14 | J1:77 | PA14 | JTCK/ SWCLK | - | - | - | - | - | - | - | - | - | - | - | - | - | - | EVENT OUT
41 |  | PA_15 | CYBSP_BT_UART_TX | PA15 | JTDI | TIM2_CH1/ TIM2_ETR | HRTIM_FL T1 | - | CEC | SPI1_NSS/ I2S1_WS | SPI3_NSS/ I2S3_WS | SPI6_NSS | UART4_ RTS/UART 4_DE | - | - | UART7_TX | - | DSI_TE | - | EVENT OUT
42 |  | PB_00 | USB_HS_D1 | PB0 | - | TIM1_CH2N | TIM3_CH3 | TIM8_CH2N | - | - | DFSDM1_C KOUT | - | UART4_ CTS | LCD_R3 | OTG_HS_ ULPI_D1 | ETH_MII_ RXD2 | - | - | LCD_G1 | EVENT OUT
43 |  | PB_01 | USB_HS_D2 | PB1 | - | TIM1_CH3N | TIM3_CH4 | TIM8_CH3N | - | - | DFSDM1_ DATIN1 | - | - | LCD_R6 | OTG_HS_ ULPI_D2 | ETH_MII_ RXD3 | - | - | LCD_G0 | EVENT OUT
44 | * | PB_02 | J1:68 | PB2 | RTC_ OUT | - | SAI1_D1 | - | DFSDM1_ CKIN1 | - | SAI1_SD_A | SPI3_MOSI /I2S3_SDO | SAI4_SD_ A | QUADSPI_ CLK | SAI4_D1 | - | - | - | - | EVENT OUT
45 | * | PB_03 | J1:63,J1:79 | PB3 | JTDO/ TRACES WO | TIM2_CH2 | HRTIM_ FLT4 | - | - | SPI1_SCK/ I2S1_CK | SPI3_SCK/I 2S3_CK | - | SPI6_SCK | SDMMC2_ D2 | CRS_SYNC | UART7_RX | - | - | - | EVENT OUT
46 | * | PB_04 | J1:65 | PB4 | NJTRST | TIM16_BKIN | TIM3_CH1 | HRTIM_EEV 6 | - | SPI1_MISO /I2S1_SDI | SPI3_MISO/ I2S3_SDI | SPI2_NSS/ I2S2_WS | SPI6_MISO | SDMMC2_ D3 | - | UART7_TX | - | - | - | EVENT OUT
47 |  | PB_05 | USB_HS_D7 | PB5 | - | TIM17_BKIN | TIM3_CH2 | HRTIM_EEV 7 | I2C1_SMBA | SPI1_MOSI /I2S1_SDO | I2C4_SMBA | SPI3_MOSI /I2S3_SDO | SPI6_MOSI | FDCAN2_ RX | OTG_HS_U LPI_D7 | ETH_PPS_ OUT | FMC_SDCK E1 | DCMI_D10 | UART5_R X | EVENT OUT
48 | * | PB_06 | J1:45 | PB6 | - | TIM16_CH1 N | TIM4_CH1 | HRTIM_EEV 8 | I2C1_SCL | CEC | I2C4_SCL | USART1_ TX | LPUART1_ TX | FDCAN2_ TX | QUADSPI_ BK1_NCS | DFSDM1_D ATIN5 | FMC_SDNE 1 | DCMI_D5 | UART5_T X | EVENT OUT
49 | * | PB_07 | J1:43 | PB7 | - | TIM17_CH1 N | TIM4_CH2 | HRTIM_EEV 9 | I2C1_SDA | - | I2C4_SDA | USART1_ RX | LPUART1_ RX | FDCAN2_ TXFD_ MODE | - | DFSDM1_C KIN5 | FMC_NL | DCMI_VSY NC | - | EVENT OUT
50 | * | PB_08 | J1:51 | PB8 | - | TIM16_CH1 | TIM4_CH3 | DFSDM1_C KIN7 | I2C1_SCL | - | I2C4_SCL | SDMMC1_ CKIN | UART4_RX | FDCAN1_ RX | SDMMC2_ D4 | ETH_MII_ TXD3 | SDMMC1_ D4 | DCMI_D6 | LCD_B6 | EVENT OUT
51 | * | PB_09 | J1:58 | PB9 | - | TIM17_CH1 | TIM4_CH4 | DFSDM1_ DATIN7 | I2C1_SDA | SPI2_NSS/ I2S2_WS | I2C4_SDA | SDMMC1_ CDIR | UART4_TX | FDCAN1_ TX | SDMMC2_ D5 | I2C4_SMBA | SDMMC1_ D5 | DCMI_D7 | LCD_B7 | EVENT OUT
52 |  | PB_10 | USB_HS_D3 | PB10 | - | TIM2_CH3 | HRTIM_SC OUT | LPTIM2_IN1 | I2C2_SCL | SPI2_SCK/ I2S2_CK | DFSDM1_ DATIN7 | USART3_ TX | - | QUADSPI_ BK1_NCS | OTG_HS_ ULPI_D3 | ETH_MII_ RX_ER | - | - | LCD_G4 | EVENT OUT
53 |  | PB_11 | USB_HS_D4 | PB11 | - | TIM2_CH4 | HRTIM_ SCIN | LPTIM2_ ETR | I2C2_SDA | - | DFSDM1_ CKIN7 | USART3_ RX | - | - | OTG_HS_ ULPI_D4 | ETH_MII_ TX_EN/ETH _RMII_TX_ EN | - | DSI_TE | LCD_G5 | EVENT OUT
54 |  | PB_12 | USB_HS_D5 | PB12 | - | TIM1_BKIN | - | - | I2C2_SMBA | SPI2_NSS/ I2S2_WS | DFSDM1_ DATIN1 | USART3_ CK | - | FDCAN2_ RX | OTG_HS_U LPI_D5 | ETH_MII_ TXD0/ETH_ RMII_TXD0 | OTG_HS_ ID | TIM1_BKIN _COMP12 | UART5_ RX | EVENT OUT
55 |  | PB_13 | USB_HS_D6 | PB13 | - | TIM1_CH1N | - | LPTIM2_ OUT | - | SPI2_SCK/ I2S2_CK | DFSDM1_ CKIN1 | USART3_ CTS/ USART3_N SS | - | FDCAN2_ TX | OTG_HS_ ULPI_D6 | ETH_MII_ TXD1/ETH_ RMII_TXD1 | - | - | UART5_T X | EVENT OUT
56 | * | PB_14 | J1:59 | PB14 | - | TIM1_CH2N | - | TIM8_CH2N | USART1_TX | SPI2_MISO /I2S2_SDI | DFSDM1_ DATIN2 | USART3_ RTS/ USART3_ DE | UART4_ RTS/ UART4_DE | SDMMC2_ D0 | - | - | OTG_HS_ DM | - |  | EVENT OUT
57 | * | PB_15 | J1:61 | PB15 | RTC_RE FIN | TIM1_CH3N | - | TIM8_CH3N | USART1_RX | SPI2_MOSI /I2S2_SDO | DFSDM1_ CKIN2 | - | UART4_ CTS | SDMMC2_ D1 | - | - | OTG_HS_ DP | - |  | EVENT OUT
58 |  | PC_00 | USB_HS_STP | PC0 | - | - | - | DFSDM1_C KIN0 | - | - | DFSDM1_ DATIN4 | - | SAI2_FS_B | - | OTG_HS_ ULPI_STP | - | FMC_SDN WE | - | LCD_R5 | EVENT OUT
59 |  | PC_01 | ETH_MDC | PC1 | TRACED 0 | - | SAI1_D1 | DFSDM1_ DATIN0 | DFSDM1_ CKIN4 | SPI2_MOSI /I2S2_SDO | SAI1_SD_A | - | SAI4_SD_ A | SDMMC2_ CK | SAI4_D1 | ETH_MDC | MDIOS_ MDC | - | - | EVENT OUT
60 | * | PC_02 | A4,D18,J2:40,J2:74 | PC2 | C1 DSLEEP | - | - | DFSDM1_ CKIN1 | - | SPI2_MISO /I2S2_SDI | DFSDM1_ CKOUT | - | - | - | OTG_HS_ ULPI_DIR | ETH_MII_ TXD2 | FMC_SDNE 0 | - | - | EVENT OUT
60 | * | PC_02_C | A2,J2:77 | PC2
61 | * | PC_03 | A5/D20,D8,J2:42,J2:76 | PC3
61 | * | PC_03_C | A3,J2:79 | PC3 | C1 SLEEP | - | - | DFSDM1_ DATIN1 | - | SPI2_MOSI /I2S2_SDO | - | - | - | - | OTG_HS_U LPI_NXT | ETH_MII_ TX_CLK | FMC_SDCK E0 | - | - | EVENT OUT
62 |  | PC_04 | ETH_RXD0 | PC4 | C2 DSLEEP | - | - | DFSDM1_ CKIN2 | - | I2S1_MCK | - | - |  | SPDIFRX1 _IN3 | - | ETH_MII_ RXD0/ETH_ RMII_RXD0 | FMC_SDNE 0 | - | - | EVENT OUT
63 |  | PC_05 | ETH_RXD1 | PC5 | C2 SLEEP | - | SAI1_D3 | DFSDM1_ DATIN2 | - | - | - | - | - | SPDIFRX1 _IN4 | SAI4_D3 | ETH_MII_ RXD1/ETH_ RMII_RXD1 | FMC_ SDCKE0 | COMP1_ OUT | - | EVENT OUT
64 | * | PC_06 | D5,J2:61 | PC6 | - | HRTIM_CH A1 | TIM3_CH1 | TIM8_CH1 | DFSDM1_ CKIN3 | I2S2_MCK | - | USART6_ TX | SDMMC1_ D0DIR | FMC_ NWAIT | SDMMC2_ D6 | - | SDMMC1_ D6 | DCMI_D0 | LCD_ HSYNC | EVENT OUT
65 | * | PC_07 | D4,J2:63 | PC7 | TRGIO | HRTIM_CH A2 | TIM3_CH2 | TIM8_CH2 | DFSDM1_ DATIN3 | - | I2S3_MCK | USART6_ RX | SDMMC1_ D123DIR | FMC_NE1 | SDMMC2_ D7 | SWPMI_TX | SDMMC1_ D7 | DCMI_D1 | LCD_G6 | EVENT OUT
66 |  | PC_08 | WL_SDIO_0 | PC8 | TRACED 1 | HRTIM_CH B1 | TIM3_CH3 | TIM8_CH3 | - | - | - | USART6_ CK | UART5_ RTS/ UART5_DE | FMC_NE2/ FMC_NCE | - | SWPMI_RX | SDMMC1_ D0 | DCMI_D2 | - | EVENT OUT
67 |  | PC_09 | WL_SDIO_1 | PC9 | MCO2 | - | TIM3_CH4 | TIM8_CH4 | I2C3_SDA | I2S_CKIN | - | - | UART5_ CTS | QUADSPI_ BK1_IO0 | LCD_G3 | SWPMI_ SUSPEND | SDMMC1_ D1 | DCMI_D3 | LCD_B2 | EVENT OUT
68 |  | PC_10 | WL_SDIO_2 | PC10 | - | - | HRTIM_EE V1 | DFSDM1_ CKIN5 | - | - | SPI3_SCK/ I2S3_CK | USART3_ TX | UART4_TX | QUADSPI_ BK1_IO1 | - | - | SDMMC1_ D2 | DCMI_D8 | LCD_R2 | EVENT OUT
69 |  | PC_11 | WL_SDIO_3 | PC11 | - | - | HRTIM_FL T2 | DFSDM1_ DATIN5 | - | - | SPI3_MISO/ I2S3_SDI | USART3_ RX | UART4_RX | QUADSPI_ BK2_NCS | - | - | SDMMC1_ D3 | DCMI_D4 | - | EVENT OUT
70 |  | PC_12 | WL_SDIO_CLK | PC12 | TRACED 3 | - | HRTIM_EE V2 | - | - | - | SPI3_MOSI/ I2S3_SDO | USART3_ CK | UART5_TX | - | - | - | SDMMC1_ CK | DCMI_D9 | - | EVENT OUT
71 | * | PC_13 | J2:46 | PC13 | - | - | - | - | - | - | - | - | - | - | - | - | - | - | - | EVENT OUT
72 |  | PC_14 | RCC_OSC32_IN | PC14 | - | - | - | - | - | - | - | - | - | - | - | - | - | - | - | EVENT OUT
73 | * | PC_15 | J2:48, RCC_OSC32_OUT | PC15 | - | - | - | - | - | - | - | - | - | - | - | - | - | - | - | EVENT OUT
74 |  | PD_00 | SDRAM_DQ3 | PD0 | - | - | - | DFSDM1_ CKIN6 | - | - | SAI3_SCK_ A | - | UART4_RX | FDCAN1_ RX | - | - | FMC_D2/ FMC_DA2 | - | - | EVENT OUT
75 |  | PD_01 | SDRAM_DQ2 | PD1 | - | - | - | DFSDM1_ DATIN6 | - | - | SAI3_SD_A | - | UART4_TX | FDCAN1_ TX | - | - | FMC_D3/ FMC_DA3 | - | - | EVENT OUT
76 |  | PD_02 | WL_SDIO_CMD | PD2 | TRACE D2 | - | TIM3_ETR | - | - | - | - | - | UART5_RX | - | - | - | SDMMC1_ CMD | DCMI_D11 | - | EVENT OUT
77 | * | PD_03 | J1:56 | PD3 | - | - | - | DFSDM1_ CKOUT | - | SPI2_SCK/ I2S2_CK | - | USART2_CTS/ USART2_NSS | - | - | - | - | FMC_CLK | DCMI_D5 | LCD_G7 | EVENT OUT
78 | * | PD_04 | J2:50 | PD4 | - | - | HRTIM_ FLT3 | - | - | - | SAI3_FS_A | USART2_RTS/ USART2_DE | - | FDCAN1_ RXFD_ MODE | - | - | FMC_NOE | - | - | EVENT OUT
79 | * | PD_05 | J2:52 | PD5 | - | - | HRTIM_EE V3 | - | - | - |  | USART2_ TX | - | FDCAN1_ TXFD_ MODE | - | - | FMC_NWE | - | - | EVENT OUT
80 | * | PD_06 | J1:55 | PD6 | - | - | SAI1_D1 | DFSDM1_ CKIN4 | DFSDM1_ DATIN1 | SPI3_MOSI /I2S3_SDO | SAI1_SD_A | USART2_ RX | SAI4_SD_ A | FDCAN2_ RXFD_ MODE | SAI4_D1 | SDMMC2_ CK | FMC_ NWAIT | DCMI_D10 | LCD_B2 | EVENT OUT
81 | * | PD_07 | J1:57 | PD7 | - | - | - | DFSDM1_ DATIN4 | - | SPI1_MOSI /I2S1_SDO | DFSDM1_ CKIN1 | USART2_ CK | - | SPDIFRX1 _IN1 | - | SDMMC2_ CMD | FMC_NE1 | - | - | EVENT OUT
82 |  | PD_08 | SDRAM_DQ13 | PD8 | - | - | - | DFSDM1_ CKIN3 | - | - | SAI3_SCK_ B | USART3_ TX | - | SPDIFRX1 _IN2 | - | - | FMC_D13/ FMC_DA13 | - | - | EVENT OUT
83 |  | PD_09 | SDRAM_DQ14 | PD9 | - | - | - | DFSDM1_ DATIN3 | - | - | SAI3_SD_B | USART3_ RX | - | FDCAN2_ RXFD_ MODE | - | - | FMC_D14/F MC_DA14 | - | - | EVENT OUT
84 |  | PD_10 | SDRAM_DQ15 | PD10 | - | - | - | DFSDM1_ CKOUT | - | - | SAI3_FS_B | USART3_ CK | - | FDCAN2_ TXFD_ MODE | - | - | FMC_D15/ FMC_DA15 | - | LCD_B3 | EVENT OUT
85 |  | PD_11 | QSPI_FLASH1_IO0 | PD11 | - | - | - | LPTIM2_IN 2 | I2C4_SMB A | - | - | USART3_CTS/ USART3_NSS | - | QUADSPI_ BK1_IO0 | SAI2_SD_A | - | FMC_A16 | - | - | EVENT OUT
86 |  | PD_12 | QSPI_FLASH1_IO1 | PD12 | - | LPTIM1_IN 1 | TIM4_CH1 | LPTIM2_IN 1 | I2C4_SCL | - | - | USART3_RTS/ USART3_DE | - | QUADSPI_ BK1_IO1 | SAI2_FS_A | - | FMC_A17 | - | - | EVENT OUT
87 |  | PD_13 | QSPI_FLASH1_IO3 | PD13 | - | LPTIM1_ OUT | TIM4_CH2 |  | I2C4_SDA | - | - |  |  | QUADSPI_ BK1_IO3 | SAI2_SCK_ A | - | FMC_A18 | - | - | EVENT OUT
88 |  | PD_14 | SDRAM_DQ0 | PD14 | - |  | TIM4_CH3 | - | - | - | SAI3_MCLK _B | - | UART8_ CTS | - | - | - | FMC_D0/ FMC_DA0 | - | - | EVENT OUT
89 |  | PD_15 | SDRAM_DQ1 | PD15 | - |  | TIM4_CH4 | - | - | - | SAI3_MCLK _A | - | UART8_ RTS/UART 8_DE | - | - | - | FMC_D1/ FMC_DA1 | - | - | EVENT OUT
90 |  | PE_00 | SDRAM_DQML | PE0 | - | LPTIM1_ ETR | TIM4_ETR | HRTIM_ SCIN | LPTIM2_ ETR | - | - | - | UART8_RX | FDCAN1_ RXFD_ MODE | SAI2_MCLK _A | - | FMC_NBL0 | DCMI_D2 | - | EVENT OUT
91 |  | PE_01 | SDRAM_DQMH | PE1 | - | LPTIM1_ IN2 | - | HRTIM_SC OUT | - | - | - | - | UART8_TX | FDCAN1_ TXFD_ MODE | - | - | FMC_NBL1 | DCMI_D3 | - | EVENT OUT
92 | * | PE_02 | J1:66 | PE2 | TRACE CLK | - | SAI1_CK1 | - | - | SPI4_SCK | SAI1_MCLK _A | - | SAI4_MCL K_A | QUADSPI_ BK1_IO2 | SAI4_CK1 | ETH_MII_ TXD3 | FMC_A23 | - | - | EVENT OUT
93 | * | PE_03 | J2:54 | PE3 | TRACE D0 | - | - | - | TIM15_BKIN | - | SAI1_SD_B | - | SAI4_SD_ B | - | - | - | FMC_A19 | - | - | EVENT OUT
94 |  | PE_04 | x | PE4 | TRACE D1 | - | SAI1_D2 | DFSDM1_ DATIN3 | TIM15_CH1 N | SPI4_NSS | SAI1_FS_A | - | SAI4_FS_A | - | SAI4_D2 | - | FMC_A20 | DCMI_D4 | LCD_B0 | EVENT OUT
95 |  | PE_05 | x | PE5 | TRACE D2 | - | SAI1_CK2 | DFSDM1_C KIN3 | TIM15_CH1 | SPI4_MISO | SAI1_SCK_ A | - | SAI4_SCK _A | - | SAI4_CK2 | - | FMC_A21 | DCMI_D6 | LCD_G0 | EVENT OUT
96 |  | PE_06 | x | PE6 | TRACE D3 | TIM1_ BKIN2 | SAI1_D1 | - | TIM15_CH2 | SPI4_MOSI | SAI1_SD_A | - | SAI4_SD_ A | SAI4_D1 | SAI2_MCLK _B | TIM1_BKIN 2_COMP12 | FMC_A22 | DCMI_D7 | LCD_G1 | EVENT OUT
97 |  | PE_07 | SDRAM_DQ4 | PE7 | - | TIM1_ETR | - | DFSDM1_D ATIN2 | - | - | - | UART7_RX | - | - | QUADSPI_ BK2_IO0 | - | FMC_D4/ FMC_DA4 | - | - | EVENT OUT
98 |  | PE_08 | SDRAM_DQ5 | PE8 | - | TIM1_CH1 N | - | DFSDM1_C KIN2 | - | - | - | UART7_TX | - | - | QUADSPI_ BK2_IO1 | - | FMC_D5/ FMC_DA5 | COMP2_ OUT | - | EVENT OUT
99 |  | PE_09 | SDRAM_DQ6 | PE9 | - | TIM1_CH1 | - | DFSDM1_C KOUT | - | - | - | UART7_ RTS/UART 7_DE | - | - | QUADSPI_ BK2_IO2 | - | FMC_D6/ FMC_DA6 | - | - | EVENT OUT
100 |  | PE_10 | SDRAM_DQ7 | PE10 | - | TIM1_CH2 N | - | DFSDM1_ DATIN4 | - | - | - | UART7_ CTS | - | - | QUADSPI_ BK2_IO3 | - | FMC_D7/ FMC_DA7 | - | - | EVENT OUT
101 |  | PE_11 | SDRAM_DQ8 | PE11 | - | TIM1_CH2 | - | DFSDM1_C KIN4 | - | SPI4_NSS | - | - | - | - | SAI2_SD_B | - | FMC_D8/ FMC_DA8 | - | LCD_G3 | EVENT OUT
102 |  | PE_12 | SDRAM_DQ9 | PE12 | - | TIM1_CH3 N | - | DFSDM1_ DATIN5 | - | SPI4_SCK | - | - | - | - | SAI2_SCK_ B | - | FMC_D9/F MC_DA9 | COMP1_ OUT | LCD_B4 | EVENT OUT
103 |  | PE_13 | SDRAM_DQ10 | PE13 | - | TIM1_CH3 | - | DFSDM1_C KIN5 | - | SPI4_MISO | - | - | - | - | SAI2_FS_B | - | FMC_D10/ FMC_DA10 | COMP2_ OUT | LCD_DE | EVENT OUT
104 |  | PE_14 | SDRAM_DQ11 | PE14 | - | TIM1_CH4 | - | - | - | SPI4_MOSI | - | - | - | - | SAI2_MCLK _B | - | FMC_D11/ FMC_DA11 | - | LCD_CLK | EVENT OUT
105 |  | PE_15 | SDRAM_DQ12 | PE15 | - | TIM1_ BKIN | - | - | - | TIM1_BKIN | - | - | - | - | - | - | FMC_D12/ FMC_DA12 | TIM1_BKIN _COMP12/ COMP_TIM 1_BKIN | LCD_R7 | EVENT OUT
106 |  | PF_00 | SDRAM_A0 | PF0 | - | - | - | - | I2C2_SDA | - | - | - | - | - | - | - | FMC_A0 | - | - | EVENT OUT
107 |  | PF_01 | SDRAM_A1 | PF1 | - | - | - | - | I2C2_SCL | - | - | - | - | - | - | - | FMC_A1 | - | - | EVENT OUT
108 |  | PF_02 | SDRAM_A2 | PF2 | - | - | - | - | I2C2_SMBA | - | - | - | - | - | - | - | FMC_A2 | - | - | EVENT OUT
109 |  | PF_03 | SDRAM_A3 | PF3 | - | - | - | - | - | - | - | - | - | - | - | - | FMC_A3 | - | - | EVENT OUT
110 |  | PF_04 | SDRAM_A4 | PF4 | - | - | - | - | - | - | - | - | - | - | - | - | FMC_A4 | - | - | EVENT OUT
111 |  | PF_05 | SDRAM_A5 | PF5 | - | - | - | - | - | - | - | - | - | - | - | - | FMC_A5 | - | - | EVENT OUT
112 |  | PF_06 | CYBSP_BT_UART_RX | PF6 | - | TIM16_CH 1 | - | - | - | SPI5_NSS | SAI1_SD_B | UART7_RX | SAI4_SD_ B | QUADSPI_ BK1_IO3 | - | - | - | - | - | EVENT OUT
113 |  | PF_07 | QSPI_FLASH1_IO2 | PF7 | - | TIM17_CH 1 | - | - | - | SPI5_SCK | SAI1_MCLK _B | UART7_TX | SAI4_MCL K_B | QUADSPI_ BK1_IO2 | - | - | - | - | - | EVENT OUT
114 |  | PF_08 | CYBSP_BT_UART_RTS | PF8 | - | TIM16_ CH1N | - | - | - | SPI5_MISO | SAI1_SCK_ B | UART7_ RTS/UART 7_DE | SAI4_SCK _B | TIM13_CH 1 | QUADSPI_ BK1_IO0 | - | - | - | - | EVENT OUT
115 |  | PF_09 | CYBSP_BT_UART_CTS | PF9 | - | TIM17_ CH1N | - | - | - | SPI5_MOSI | SAI1_FS_B | UART7_ CTS | SAI4_FS_B | TIM14_CH 1 | QUADSPI_ BK1_IO1 | - | - | - | - | EVENT OUT
116 |  | PF_10 | QSPI_FLASH1_SCK | PF10 | - | TIM16_ BKIN | SAI1_D3 | - | - | - | - | - | - | QUADSPI_ CLK | SAI4_D3 | - | - | DCMI_D11 | LCD_DE | EVENT OUT
117 |  | PF_11 | SDRAM_RAS# | PF11 | - | - | - | - | - | SPI5_MOSI | - | - | - | - | SAI2_SD_B |  | FMC_SDNR AS | DCMI_D12 | - | EVENT OUT
118 |  | PF_12 | SDRAM_A6 | PF12 | - | - | - | - | - | - | - | - | - | - | - | - | FMC_A6 | - | - | EVENT OUT
119 |  | PF_13 | SDRAM_A7 | PF13 | - | - | - | DFSDM1_D ATIN6 | I2C4_SMBA | - | - | - | - | - | - | - | FMC_A7 | - | - | EVENT OUT
120 |  | PF_14 | SDRAM_A8 | PF14 | - | - | - | DFSDM1_C KIN6 | I2C4_SCL | - | - | - | - | - | - | - | FMC_A8 | - | - | EVENT OUT
121 |  | PF_15 | SDRAM_A9 | PF15 | - | - | - | - | I2C4_SDA | - | - | - | - | - | - | - | FMC_A9 | - | - | EVENT OUT
122 |  | PG_00 | SDRAM_A10 | PG0 | - | - | - | - | - | - | - | - | - | - | - | - | FMC_A10 | - | - | EVENT OUT
123 |  | PG_01 | SDRAM_A11 | PG1 | - | - | - | - | - | - | - | - | - | - | - | - | FMC_A11 | - | - | EVENT OUT
124 |  | PG_02 | SDRAM_A12 | PG2 | - | - | - | TIM8_BKIN | - | - | - | - | - | - | - | TIM8_BKIN _COMP12 | FMC_A12 | - | - | EVENT OUT
125 | * | PG_03 | J2:56 | PG3 | - | - | - | TIM8_BKIN2 | - | - | - | - | - | - | - | TIM8_BKIN 2_COMP12 | FMC_A13 | - | - | EVENT OUT
126 |  | PG_04 | SDRAM_BA0 | PG4 | - | TIM1_BKIN 2 | - | - | - | - | - | - | - | - | - | TIM1_BKIN 2_COMP12 | FMC_A14/ FMC_BA0 | - | - | EVENT OUT
127 |  | PG_05 | SDRAM_BA1 | PG5 | - | TIM1_ETR | - | - | - | - | - | - | - | - | - | - | FMC_A15/ FMC_BA1 | - | - | EVENT OUT
128 |  | PG_06 | QSPI_FLASH1_CSN | PG6 | - | TIM17_ BKIN | HRTIM_CH E1 | - | - | - | - | - | - | - | QUADSPI_ BK1_NCS | - | FMC_NE3 | DCMI_D12 | LCD_R7 | EVENT OUT
129 | * | PG_07 | D3,J2:65 | PG7 | - |  | HRTIM_CH E2 |  |  |  | SAI1_MCLK _A | USART6_ CK | - | - | - | - | FMC_INT | DCMI_D13 | LCD_CLK | EVENT OUT
130 |  | PG_08 | SDRAM_CLK | PG8 | - | - | - | TIM8_ETR | - | SPI6_NSS | - | USART6_ RTS/USAR T6_DE | SPDIFRX1 _IN3 | - | - | ETH_PPS_ OUT | FMC_SDCL K | - | LCD_G7 | EVENT OUT
131 | * | PG_09 | J2:28 | PG9 | - | - | - | - | - | SPI1_MISO /I2S1_SDI | - | USART6_ RX | SPDIFRX1 _IN4 | QUADSPI_ BK2_IO2 | SAI2_FS_B | - | FMC_NE2/F MC_NCE | DCMI_ VSYNC | - | EVENT OUT
132 | * | PG_10 | J2:58 | PG10 | - |  | HRTIM_ FLT5 | - | - | SPI1_NSS/ I2S1_WS | - | - | - | LCD_G3 | SAI2_SD_B | - | FMC_NE3 | DCMI_D2 | LCD_B2 | EVENT OUT
133 |  | PG_11 | ETH_TX_EN | PG11 | - | LPTIM1_IN 2 | HRTIM_ EEV4 | - | - | SPI1_SCK/ I2S1_CK | - | - | SPDIFRX1 _IN1 | - | SDMMC2_ D2 | ETH_MII_ TX_EN/ ETH_RMII_ TX_EN | - | DCMI_D3 | LCD_B3 | EVENT OUT
134 |  | PG_12 | ETH_TXD1 | PG12 |  | LPTIM1_IN 1 | HRTIM_ EEV5 | - | - | SPI6_MISO | - | USART6_ RTS/ USART6_ DE | SPDIFRX1 _IN2 | LCD_B4 | - | ETH_MII_T XD1/ETH_R MII_TXD1 | FMC_NE4 | - | LCD_B1 | EVENT OUT
135 |  | PG_13 | ETH_TXD0 | PG13 | TRACE D0 | LPTIM1_ OUT | HRTIM_ EEV10 | - | - | SPI6_SCK | - | USART6_ CTS/ USART6_ NSS | - | - | - | ETH_MII_T XD0/ETH_R MII_TXD0 | FMC_A24 | - | LCD_R0 | EVENT OUT
136 | * | PG_14 | J2:26 | PG14 | TRACE D1 | LPTIM1_ ETR | - | - | - | SPI6_MOSI | - | USART6_ TX | - | QUADSPI_ BK2_IO3 | - | ETH_MII_ TXD1/ETH_ RMII_TXD1 | FMC_A25 | - | LCD_B0 | EVENT OUT
137 |  | PG_15 | SDRAM_CAS# | PG15 | - | - | - | - | - | - | - | USART6_ CTS/ USART6_ NSS | - | - | - | - | FMC_SDNC AS | DCMI_D13 | - | EVENT OUT
138 |  | PH_00 | RCC_OSC_IN | PH0 | - | - | - | - | - | - | - | - | - | - | - | - | - | - | - | EVENT OUT
139 |  | PH_01 | RCC_OSC_OUT | PH1 | - | - | - | - | - | - | - | - | - | - | - | - | - | - | - | EVENT OUT
140 |  | PH_02 | SDRAM_CKE | PH2 | - | LPTIM1_IN2 | - | - | - | - | - | - | - | QUADSPI_ BK2_IO0 | SAI2_SCK_ B | ETH_MII_ CRS | FMC_SDCK E0 | - | LCD_R0 | EVENT OUT
141 |  | PH_03 | SDRAM_G9 | PH3 | - | - | - | - | - | - | - | - | - | QUADSPI_ BK2_IO1 | SAI2_MCLK _B | ETH_MII_ COL | FMC_SDNE 0 | - | LCD_R1 | EVENT OUT
142 |  | PH_04 | USB_HS_NXT | PH4 | - | - | - | - | I2C2_SCL | - | - | - | - | LCD_G5 | OTG_HS_ ULPI_NXT | - |  | - | LCD_G4 | EVENT OUT
143 |  | PH_05 | SDRAM_WE# | PH5 | - | - | - | - | I2C2_SDA | SPI5_NSS | - | - | - | - | - | - | FMC_ SDNWE | - | - | EVENT OUT
144 | * | PH_06 | J2:68 | PH6 | - | - | ? TIM12_CH1 | - | I2C2_SMBA | SPI5_SCK | - | - | - | - | - | ETH_MII_R XD2 | FMC_SDNE 1 | DCMI_D8 | - | EVENT OUT
145 | * | PH_07 | D12,J1:46 | PH7 | - | - | - | - | I2C3_SCL | SPI5_MISO | - | - | - | - | - | ETH_MII_R XD3 | FMC_SDCK E1 | DCMI_D9 | - | EVENT OUT
146 | * | PH_08 | D11,J1:44 | PH8 | - | - | TIM5_ETR | - | I2C3_SDA | - | - | - | - | - | - | - | FMC_D16 | DCMI_ HSYNC | LCD_R2 | EVENT OUT
147 | * | PH_09 | J2:16 | PH9 | - | - | ? TIM12_CH2 | - | I2C3_SMBA | - | - | - | - | - | - | - | FMC_D17 | DCMI_D0 | LCD_R3 | EVENT OUT
148 | * | PH_10 | J2:14 | PH10 | - | - | TIM5_CH1 | - | I2C4_SMBA | - | - | - | - | - | - | - | FMC_D18 | DCMI_D1 | LCD_R4 | EVENT OUT
149 | * | PH_11 | J2:12,J2:47 | PH11 | - | - | TIM5_CH2 | - | I2C4_SCL | - | - | - | - | - | - | - | FMC_D19 | DCMI_D2 | LCD_R5 | EVENT OUT
150 | * | PH_12 | J2:10,J2:45 | PH12 | - | - | TIM5_CH3 | - | I2C4_SDA | - | - | - | - | - | - | - | FMC_D20 | DCMI_D3 | LCD_R6 | EVENT OUT
151 | * | PH_13 | J1:49 | PH13 | - | - | - | TIM8_CH1N | - | - | - | - | UART4_TX | FDCAN1_ TX | - | - | FMC_D21 | - | LCD_G2 | EVENT OUT
152 | * | PH_14 | J2:8 | PH14 | - | - | - | TIM8_CH2N | - | - | - | - | UART4_RX | FDCAN1_ RX | - | - | FMC_D22 | DCMI_D4 | LCD_G3 | EVENT OUT
153 | * | PH_15 | D0,J2:62 | PH15 | - | - | - | TIM8_CH3N | - | - | - | - | - | FDCAN1_ TXFD_ MODE | - | - | FMC_D23 | DCMI_D11 | LCD_G4 | EVENT OUT
154 | * | PI_00 | D7,J2:36 | PI0 | - | - | TIM5_CH4 | - | - | SPI2_NSS/ I2S2_WS | - | - | - | FDCAN1_ RXFD_ MODE | - | - | FMC_D24 | DCMI_D13 | LCD_G5 | EVENT OUT
155 | * | PI_01 | DS,J2:38 | PI1 | - | - | - | TIM8_BKIN2 | - | SPI2_SCK/ I2S2_CK | - | - | - | - | - | TIM8_BKIN 2_COMP12 | FMC_D25 | DCMI_D8 | LCD_G6 | EVENT OUT
156 | * | PI_02 | J1:60 | PI2 | - | - | - | TIM8_CH4 | - | SPI2_MISO /I2S2_SDI | - | - | - | - | - | - | FMC_D26 | DCMI_D9 | LCD_G7 | EVENT OUT
157 | * | PI_03 | J1:62 | PI3 | - | - | - | TIM8_ETR | - | SPI2_MOSI /I2S2_SDO | - | - | - | - | - | - | FMC_D27 | DCMI_D10 | - | EVENT OUT
158 | * | PI_04 | J2:6 | PI4 | - | - | - | TIM8_BKIN | - | - | - | - | - | - | SAI2_MCLK _A | TIM8_BKIN _COMP12 | FMC_NBL2 | DCMI_D5 | LCD_B4 | EVENT OUT
159 | * | PI_05 | J2:18,J2:49 | PI5 | - | - | - | TIM8_CH1 | - | - | - | - | - | - | SAI2_SCK_ A | - | FMC_NBL3 | DCMI_VSY NC | LCD_B5 | EVENT OUT
160 | * | PI_06 | J2:4,J2:53 | PI6 | - | - | - | TIM8_CH2 | - | - | - | - | - | - | SAI2_SD_A | - | FMC_D28 | DCMI_D6 | LCD_B6 | EVENT OUT
161 | * | PI_07 | J2:2,J2:51 | PI7 | - | - | - | TIM8_CH3 | - | - | - | - | - | - | SAI2_FS_A | - | FMC_D29 | DCMI_D7 | LCD_B7 | EVENT OUT
162 | * | PI_08 | J2:3 | PI8 | - | - | - | - | - | - | - | - | - | - | - | - | - | - | - | EVENT OUT
163 | * | PI_09 | J1:36 | PI9 | - | - | - | - | - | - | - | - | UART4_RX | FDCAN1_ RX | - | - | FMC_D30 | - | LCD_ VSYNC | EVENT OUT
164 | * | PI_10 | J1:38 | PI10 | - | - | - | - | - | - | - | - | - | FDCAN1_ RXFD_ MODE | - | ETH_MII_ RX_ER | FMC_D31 | - | LCD_ HSYNC | EVENT OUT
165 |  | PI_11 | USB_HS_DIR | PI11 | - | - | - | - | - | - | - | - | - | LCD_G6 | OTG_HS_U LPI_DIR | - | - | - |  | EVENT OUT
166 |  | PI_12 | CRYPTO_EN | PI12 | - | - | - | - | - | - | - | - | - | - | - | - | - | - | LCD_HSY NC | EVENT OUT
167 | * | PI_13 | J1:40 | PI13 | - | - | - | - | - | - | - | - | - | - | - | - | - | - | LCD_VSY NC | EVENT OUT
168 | * | PI_14 | J1:37 | PI14 | - | - | - | - | - | - | - | - | - | - | - | - | - | - | LCD_CLK | EVENT OUT
169 | * | PI_15 | J1:39 | PI15 | - | - | - | - | - | - | - | - | - | LCD_G2 | - | - | - | - | LCD_R0 | EVENT OUT
170 |  | PJ_00 | x <PMIC STBY> | PJ0 | - | - | - | - | - | - | - | - | - | LCD_R7 | - | - | - | - | LCD_R1 | EVENT OUT
171 |  | PJ_01 | WL_REG_ON | PJ1 | - | - | - | - | - | - | - | - | - | - | - | - | - | - | LCD_R2 | EVENT OUT
172 |  | PJ_02 | x | PJ2 | - | - | - | - | - | - | - | - | - | - | - | - | - | DSI_TE | LCD_R3 | EVENT OUT
173 |  | PJ_03 | VIDEO_CTRL_RSTN | PJ3 | - | - | - | - | - | - | - | - | - | - | - | - | - | - | LCD_R4 | EVENT OUT
174 |  | PJ_04 | USB_HS_RESETB | PJ4 | - | - | - | - | - | - | - | - | - | - | - | - | - | - | LCD_R5 | EVENT OUT
175 |  | PJ_05 | WL_HOST_WAKE | PJ5 | - | - | - | - | - | - | - | - | - | - | - | - | - | - | LCD_R6 | EVENT OUT
176 | * | PJ_06 | J1:29 | PJ6 | - | - | - | TIM8_CH2 | - | - | - | - | - | - | - | - | - | - | LCD_R7 | EVENT OUT
177 | * | PJ_07 | J2:64 | PJ7 | TRGIN | - | - | TIM8_CH2N | - | - | - | - | - | - | - | - | - | - | LCD_G0 | EVENT OUT
178 | * | PJ_08 | J2:25 | PJ8 | - | TIM1_CH3N | - | TIM8_CH1 | - | - | - | - | UART8_TX | - | - | - | - | - | LCD_G1 | EVENT OUT
179 | * | PJ_09 | J2:27 | PJ9 | - | TIM1_CH3 | - | TIM8_CH1N | - | - | - | - | UART8_RX | - | - | - | - | - | LCD_G2 | EVENT OUT
180 | * | PJ_10 | J2:66 | PJ10 | - | TIM1_CH2N | - | TIM8_CH2 | - | SPI5_MOSI | - | - | - | - | - | - | - | - | LCD_G3 | EVENT OUT
181 | * | PJ_11 | D2,J2:67 | PJ11 | - | TIM1_CH2 | - | TIM8_CH2N | - | SPI5_MISO | - | - | - | - | - | - | - | - | LCD_G4 | EVENT OUT
182 |  | PJ_12 | CYBSP_BT_POWER | PJ12 | TRGOU T | - | - | - | - | - | - | - | - | LCD_G3 | - | - | - | - | LCD_B0 | EVENT OUT
183 |  | PJ_13 | CYBSP_BT_HOST_WAKE | PJ13 | - | - | - | - | - | - | - | - | - | LCD_B4 | - | - | - | - | LCD_B1 | EVENT OUT
184 |  | PJ_14 | CYBSP_BT_DEVICE_WAKE | PJ14 | - | - | - | - | - | - | - | - | - | - | - | - | - | - | LCD_B2 | EVENT OUT
185 |  | PJ_15 | ETHERNET_nRST | PJ15 | - | - | - | - | - | - | - | - | - | - | - | - | - | - | LCD_B3 | EVENT OUT
186 |  | PK_00 |  | PK0 | - | TIM1_CH1N | - | TIM8_CH3 | - | SPI5_SCK | - | - | - | - | - | - | - | - | LCD_G5 | EVENT OUT
187 | * | PK_01 | D1,J2:68 | PK1 | - | TIM1_CH1 | - | TIM8_CH3N | - | SPI5_NSS | - | - | - | - | - | - | - | - | LCD_G6 | EVENT OUT
188 |  | PK_02 | VIDEO_CTRL_EN | PK2 | - | TIM1_BKIN | - | TIM8_BKIN | - | - | - | - | - | - | TIM8_BKIN _COMP12 | TIM1_BKIN _COMP12 | - | - | LCD_G7 | EVENT OUT
189 |  | PK_03 | VIDEO_CTRL_CABLE | PK3 | - | - | - | - | - | - | - | - | - | - | - | - | - | - | LCD_B4 | EVENT OUT
190 |  | PK_04 | VIDEO_CTRL_ALT | PK4 | - | - | - | - | - | - | - | - | - | - | - | - | - | - | LCD_B5 | EVENT OUT
191 |  | PK_05 | LEDR | PK5 | - | - | - | - | - | - | - | - | - | - | - | - | - | - | LCD_B6 | EVENT OUT
192 |  | PK_06 | LEDG | PK6 | - | - | - | - | - | - | - | - | - | - | - | - | - | - | LCD_B7 | EVENT OUT
193 |  | PK_07 | LEDB | PK7 | - | - | - | - | - | - | - | - | - | - | - | - | - | - | LCD_DE | EVENT OUT

## Portenta Hat
Pin number | Arduino Pin Low | Arduino Pin Port order | Port Pin | Silkscreen | Power Net | Portenta HD Standard Pin | High-Density Pin | Interface
RPI37 | 0 | 153 | PH15 | PWM6 |  | PWM_6 | J2-62
RPI36 | 1 | 187 | PK1 | PWM5 |  | PWM_5 | J2-60
RPI33 | 2 | 181 | PJ11 | PWM4 |  | PWM_4 | J2-67
RPI31 | 3 | 129 | PG7 | PWM3 |  | PWM_3 | J2-65
RPI26 | 4 | 65 | PC7 | PWM2 |  | PWM_2 | J2-63
RPI22 | 5 | 64 | PC6 | PWM1 |  | PWM_1 | J2-61
RPI07 | 6 | 34 | PA8 | PWM0 |  | PWM_0 | J2-59
RPI24 | 7 | 154 | PI0 | SPI1 CE |  | SPI1_CS | J2-36 | SPI 1 CS
PH06 | 8 | 61 | PC3 | A5 |  | ANALOG_A5 | J2-76
RPI19 | 8 | 61 | PC3 | SPI1 COPI |  | SPI1_MOSI | J2-42 | SPI 1 MOSI
RPI23 | 9 | 151 | PI1 | SPI1 SCK |  | SPI1_CK | J2-38 | SPI 1 CK
PH05 | 10 | 60 | PC2 | A4 |  | ANALOG_A4 | J2-74
RPI21 | 10 | 60 | PC2 | SPI1 CIPO |  | SPI1_MISO | J2-40 | SPI 1 MISO
RPI27 | 11 | 146 | PH8 | I2C0 SDA |  | I2C0_SDA | J1-44 | I2C 0 SDA
RPI28 | 12 | 145 | PH7 | I2C0 SCL |  | I2C0_SCL | J1-46 | I2C 0 SCL
RPI29 | 13 | 36 | PA10 | RX1 |  | SERIAL1_RX | J1-35 | UART 1 RX
RPI32 | 14 | 35 | PA9 | TX1 |  | SERIAL1_TX | J1-33 | UART 1 TX
PH01 | 15 | 15 | PA0_C | A0 |  | ANALOG_A0 | J2-73
PH02 | 16 | 16 | PA1_C | A1 |  | ANALOG_A1 | J2-75
PH03 | 17 | 17 | PA2_C | A2 |  | ANALOG_A2 | J2-77
PH04 | 18 | 18 | PA3_C | A3 |  | ANALOG_A3 | J2-79
PH07 | 21 | 30 | PA4 | A6 |  | ANALOG_A6 | J2-78
PH08 | 22 | 32 | PA6 | A7 |  | ANALOG_A7 | J2-80
RPI35 | 51 | 51 | PB9 | I2S WS |  | I2S_WS | J1-58 | I2S WS
PH12 | 71 | 71 | PC13 | PWM4 |  | GPIO_0 | J2-46
RPI12 | 77 | 77 | PD3 | I2S CK |  | I2S_CK | J1-56 | I2S CK
RPI11 | 78 | 78 | PD4 | GPIO2 |  | GPIO2 | J2-50
PH16 | 131 | 131 | PG9 | RX2 |  | SERIAL2_RX | J2-28 | UART 2 RX
RPI13 | 132 | 132 | PG10 | GPIO6 |  | GPIO_6 | J2-58
PH14 | 136 | 136 | PG14 | TX2 |  | SERIAL2_TX | J2-26 | UART 2 TX
RPI05 | 149 | 149 | PH11 | I2C2 SCL |  | I2C2_SCL | J2-47 | I2C 2 SCL
RPI03 | 150 | 150 | PH12 | I2C2 SDA |  |  | J2-45 | I2C 2 SDA
RPI38 | 156 | 156 | PI2 | I2S SDI |  | I2S_SDI | J1-60 | I2S SDI
RPI40 | 157 | 157 | PI3 | I2S SDO |  | I2S_SDO | J1-62 | I2S SDO
RPI16 | 159 | 159 | PI5 | SAI CK |  | SAI_CK | J2-49 | SAI CK
RPI15 | 160 | 160 | PI6 | SAI D0 |  | SAI_D0 | J2-53 | SAI D0
RPI18 | 161 | 161 | PI7 | SAI FS |  | SAI_FS | J2-51 | SAI FS
PH09 | 177 | 177 | PJ7 | PWM7 |  | PWM_7 | J2-64
RPI08 | 178 | 178 | PJ8 | TX3 |  | SERIAL3_TX | J2-25 | UART 3 TX
RPI10 | 179 | 179 | PJ9 | RX3 |  | SERIAL3_RX | J2-27 | UART 3 RX
PH10 | 180 | 180 | PJ10 | PWM8 |  | PWM_8 | J2-66
PH11 |  |  |  | LICELL |  | LICELL | J2-7 | RTC Power Source

## Portenta Breakout
Pin Name | Pin #2 | Silk Screen | Silk Screen2 | Pin Name3 | Pin #s | Column1 | Column5 | Pin Name6 | Pin #27 | Silk Screen8 | Silk Screen9 | Pin Name10 | Pin #s11
PA_0 | 26 | TX | TX | PA_9 | 14,35 |  |  | PB2 | 44 | DO | RX | X
PI_9 | 163 | RX | RX | PA10 | 13,36 |  |  | X |  | D1 | TX | X
PI_10 | 164 | RTS | RTS | PI_14 | 168 |  |  | PE_2 | 92 | CK
PI_13 | 167 | CTS | CTS | PI_15 | 169
CAMERA
|  | DISPLAY | [5 empty] | PH_10 | 148 | D0P | D0N | PH_9 | 147
X |  | D3P | D3N | X |  |  |  | PH_12 | 150 | D1P | D1N | PH_11 | 149
X |  | D2P | D2N | X |  |  |  | PI_4 | 158 | D2P | D2N | PH_14 | 152
X |  | D1P | DIN | X |  |  |  | PI_7 | 161 | D3P | D3N | PI_6 | 160
X |  | DØP | DØN | X |  |  |  | PI_5 | 159 | CKP | CKN | PA_6 | 22,32
X |  | CLKP | CLKN | X |  |  |  | PA4 | 21,30 | HS
|  | CAN0 | CAN1 | [6 empty] | I2S | SAI
|  | 5V | 5V | [6 empty] | GND | D0 | PI_6 | 160
X |  | TX | TX | PH_13 | 151 |  |  | PI_3 | 157 | SDO | D1 | X
X |  | RX | RX | PB_8 | 50 |  |  | PI_2 | 156 | SDI | FS | PI_7 | 161
[8 empty] | PB_9 | 51 | wS | SCK | PI_5 | 159
|  | WIRE | [5 empty] | PD_3 | 77 | CK | 3V3
PH_8 | 11146 | SDA | SCL | PG_14 | 136
PB_7 | 49 | SDA1 | SCL1 | PB_6 | 48 |  |  |  |  | PCIE
PH_12 | 150 | SDA2 | SCL2 | PH_11 | 149 |  |  | X |  | TXN | XP | X
[8 empty] | X |  | RXN | RXP | X
|  | GPIO | [5 empty] | X |  | CKN | CKP | X
|  | 3V3 | 0 | PC_13 | 71 | [5 empty] | RST | X
PC_15 | 73 | 1 | 2 | PD_4 | 78
PD_5 | 79 | 3 | 4 | PE_3 | 93 |  |  |  |  | UART3 | UART2
PG_3 | 125 | 5 | 6 | PG_10 | 132 |  |  | PJ_8 | 178 | TX | TX | PG_14 | 136
[8 empty] | PJ_9 | 179 | RX | RX | PG_9 | 131
|  | ANALOG | PWM |  |  |  |  | X |  | RTS | RTS | X
x |  | REFN | PWM0 | PA_8 | 6, 34 |  |  | X |  | CTS | CTS | X
x |  | REFP | PWM1 | PC_6 | 5, 64
x |  | A0 | PWM2 | PC_7 | 4, 65
x |  | A1 | PWM3 | PG_7 | 3, 129 |  |  |  |  | SPI1 | SPI0
x |  | A2 | PWM4 | PJ_11 | 2, 181 |  |  | PI_0 | 7, 154 | cs | cs | X
x |  | A3 | PWM5 | PK_1 | 1, 187 |  |  | PI_1 | 9155 | CK | CK | X
PC_2 | 10,60 | A4 | PWM6 | PH_15 | 0, 153 |  |  | PC_2 | 10,60 | CIPO | CIPO | X
PC_3 | 20, 61 | A5 | PWM7 | PJ_7 | 177 |  |  | PC_3 | 8,61 | COPI | COPI | X
PA_4 | 21, 30 | A6 | PWM8 | PJ_10 | 180
PA_5 | 32 | A7 | PWM9 | PH_6 | 144